## Ft = 300
Sigurd
| Total Flow | Date | [5 empty] | rho w | 1022
TF | 300 | Modeltest | _ |  |  |  |  | rho o | 793.103
WC | 30 | [16 empty] | Tabel
| Rho_inlet_o |  | Flow_inlet_o |  | Rho_inlet_w |  | Flow_inlet_w |  | Rho_tap |  | Flow_tap |  | WC_o | WC_w | WC in | WC tap | WT calc | WC tap | WT | ER | Ɛ | Wcratio | Wcratio
ER_ | Mean | SD | Mean | SD | Mean | SD | Mean | SD | Mean | SD | Mean | SD | [-] | [-] | [-] | [-] | [-] | % | % | [%] | [%] | [-] | [%]
| [kg/m3] |  | [L/min] |  | [kg/m3] |  | [L/min] |  | [kg/m3] |  | [L/min]
90 | 793.103 | 0.068198 | 209.607 | 0.41223 | 1018.1859 | 0.036036 | 89.9064 | 0.1999 | 1010.9034 | 0.90793 | 82.4204 | 0.69276 | 0 | 0.98334 | 0.29517 | 0.95152 | 0.88707 | 95.1522 | 88.7075 | 91.6735 | 96.7646 | 0.96765 | 96.7646
WC | 50 | [16 empty] | Tabel
| Rho_inlet_o |  | Flow_inlet_o |  | Rho_inlet_w |  | Flow_inlet_w |  | Rho_tap |  | Flow_tap |  | WC_o | WC_w | WC in | WC tap | WT calc | WC tap | WT | ER | Ɛ | Wcratio | Wcratio
ER | Mean | SD | Mean | SD | Mean | SD | Mean | SD | Mean | SD | Mean | SD | [-] | [-] | [-] | [-] | [-] | % | % | [%] | [%] | [-] | [%]
| [kg/m3] |  | [L/min] |  | [kg/m3] |  | [L/min] |  | [kg/m3] |  | [L/min]
90 | 793.103 | 0.068198 | 209.607 | 0.41223 | 1018.1859 | 0.036036 | 89.9064 | 0.1999 | 1010.9034 | 0.90793 | 82.4204 | 0.69276 | 0 | 0.98334 | 0.29517 | 0.95152 | 0.88707 | 95.1522 | 88.7075 | 91.6735 | 96.7646 | 0.96765 | 96.7646
WC | 70 | [16 empty] | Tabel
| Rho_inlet_o |  | Flow_inlet_o |  | Rho_inlet_w |  | Flow_inlet_w |  | Rho_tap |  | Flow_tap |  | WC_o | WC_w | WC in | WC tap | WT calc | WC tap | WT | ER | Ɛ | Wcratio | Wcratio
ER | Mean | SD | Mean | SD | Mean | SD | Mean | SD | Mean | SD | Mean | SD | [-] | [-] | [-] | [-] | [-] | % | % | [%] | [%] | [-] | [%]
| [kg/m3] |  | [L/min] |  | [kg/m3] |  | [L/min] |  | [kg/m3] |  | [L/min]
90 | 793.0905 | 0.052011 | 89.8405 | 0.43143 | 1017.7819 | 0.039926 | 209.7983 | 0.43179 | 1017.6874 | 0.091342 | 191.2838 | 0.39937 | -5.4762e-05 | 0.98157 | 0.68725 | 0.98116 | 0.91139 | 98.1159 | 91.1389 | 91.1751 | 99.9603 | 0.99958 | 99.9579
WC | 90 | [16 empty] | Tabel
| Rho_inlet_o |  | Flow_inlet_o |  | Rho_inlet_w |  | Flow_inlet_w |  | Rho_tap |  | Flow_tap |  | WC_o | WC_w | WC in | WC tap | WT calc | WC tap | WT | ER | Ɛ | Wcratio | Wcratio
ER | Mean | SD | Mean | SD | Mean | SD | Mean | SD | Mean | SD | Mean | SD | [-] | [-] | [-] | [-] | [-] | % | % | [%] | [%] | [-] | [%]
| [kg/m3] |  | [L/min] |  | [kg/m3] |  | [L/min] |  | [kg/m3] |  | [L/min]
90 | 793.078 | 0.045195 | 30.0211 | 0.70273 | 1017.3769 | 0.048096 | 269.7635 | 0.57858 | 1017.4338 | 0.069035 | 242.7528 | 0.57568 | -0.00010952 | 0.9798 | 0.88167 | 0.98005 | 0.90011 | 98.0051 | 90.0112 | 89.9873 | 100.0266 | 1.0003 | 100.0254

## Ft = 500
Sigurd
| Total Flow | Date | [5 empty] | rho w | 1022
TF | 500 | Modeltest | _ |  |  |  |  | rho o | 793.103
06122021
WC | 30 | [16 empty] | Tabel
| Rho_inlet_o |  | Flow_inlet_o |  | Rho_inlet_w |  | Flow_inlet_w |  | Rho_tap |  | Flow_tap |  | WC_o | WC_w | WC in | WC tap | WT calc | WC tap | WT | ER | Ɛ | Wcratio | Wcratio
ER_ | Mean | SD | Mean | SD | Mean | SD | Mean | SD | Mean | SD | Mean | SD | [-] | [-] | [-] | [-] | [-] | % | % | [%] | [%] | [-] | [%]
| [kg/m3] |  | [L/min] |  | [kg/m3] |  | [L/min] |  | [kg/m3] |  | [L/min]
90 | 798.2752 | 0.23053 | 349.3419 | 0.60029 | 1017.634 | 0.062102 | 149.8405 | 0.39019 | 953.7172 | 0.9771 | 136.6917 | 0.64498 | 0.022596 | 0.98093 | 0.31026 | 0.70169 | 0.6193 | 70.1688 | 61.9301 | 91.2248 | 67.8873 | 0.71533 | 71.5332
WC | 50 | [16 empty] | Tabel
| Rho_inlet_o |  | Flow_inlet_o |  | Rho_inlet_w |  | Flow_inlet_w |  | Rho_tap |  | Flow_tap |  | WC_o | WC_w | WC in | WC tap | WT calc | WC tap | WT | ER | Ɛ | Wcratio | Wcratio
ER | Mean | SD | Mean | SD | Mean | SD | Mean | SD | Mean | SD | Mean | SD | [-] | [-] | [-] | [-] | [-] | % | % | [%] | [%] | [-] | [%]
| [kg/m3] |  | [L/min] |  | [kg/m3] |  | [L/min] |  | [kg/m3] |  | [L/min]
90 | 792.507 | 0.04815 | 249.5146 | 0.55135 | 1015.4217 | 0.19971 | 249.7616 | 0.49701 | 989.8984 | 1.5554 | 226.701 | 0.63972 | -0.0026039 | 0.97126 | 0.48457 | 0.85976 | 0.80562 | 85.9755 | 80.5622 | 90.7669 | 88.7572 | 0.88519 | 88.5195
WC | 70 | [16 empty] | Tabel
| Rho_inlet_o |  | Flow_inlet_o |  | Rho_inlet_w |  | Flow_inlet_w |  | Rho_tap |  | Flow_tap |  | WC_o | WC_w | WC in | WC tap | WT calc | WC tap | WT | ER | Ɛ | Wcratio | Wcratio
ER | Mean | SD | Mean | SD | Mean | SD | Mean | SD | Mean | SD | Mean | SD | [-] | [-] | [-] | [-] | [-] | % | % | [%] | [%] | [-] | [%]
| [kg/m3] |  | [L/min] |  | [kg/m3] |  | [L/min] |  | [kg/m3] |  | [L/min]
90 | 792.6317 | 0.059647 | 149.7381 | 0.66858 | 1012.7928 | 0.29546 | 349.6413 | 0.66927 | 1006.8138 | 0.46912 | 317.1571 | 0.64228 | -0.0020589 | 0.95978 | 0.67137 | 0.93365 | 0.88322 | 93.3655 | 88.3217 | 90.7093 | 97.3679 | 0.97278 | 97.2784
WC | 90 | [16 empty] | Tabel
| Rho_inlet_o |  | Flow_inlet_o |  | Rho_inlet_w |  | Flow_inlet_w |  | Rho_tap |  | Flow_tap |  | WC_o | WC_w | WC in | WC tap | WT calc | WC tap | WT | ER | Ɛ | Wcratio | Wcratio
ER | Mean | SD | Mean | SD | Mean | SD | Mean | SD | Mean | SD | Mean | SD | [-] | [-] | [-] | [-] | [-] | % | % | [%] | [%] | [-] | [%]
| [kg/m3] |  | [L/min] |  | [kg/m3] |  | [L/min] |  | [kg/m3] |  | [L/min]
90 | 792.5939 | 0.055338 | 49.9284 | 1.0866 | 1010.6737 | 0.3328 | 449.5329 | 0.90707 | 1008.5423 | 0.24932 | 397.8476 | 0.79584 | -0.0022243 | 0.95052 | 0.85528 | 0.94121 | 0.87658 | 94.1206 | 87.6582 | 88.5024 | 99.0461 | 0.9902 | 99.0204

## Ft = 700
Sigurd
| Total Flow | Date | [5 empty] | rho w | 1022
TF | 700 | Modeltest | _ |  |  |  |  | rho o | 793.103
06122021
WC | 30 | [16 empty] | Tabel
| Rho_inlet_o |  | Flow_inlet_o |  | Rho_inlet_w |  | Flow_inlet_w |  | Rho_tap |  | Flow_tap |  | WC_o | WC_w | WC in | WC tap | WT calc | WC tap | WT | ER | Ɛ | Wcratio | Wcratio
ER_ | Mean | SD | Mean | SD | Mean | SD | Mean | SD | Mean | SD | Mean | SD | [-] | [-] | [-] | [-] | [-] | % | % | [%] | [%] | [-] | [%]
| [kg/m3] |  | [L/min] |  | [kg/m3] |  | [L/min] |  | [kg/m3] |  | [L/min]
90 | 826.2089 | 4.337 | 489.114 | 0.7986 | 1017.1481 | 0.14377 | 209.7434 | 0.48647 | 912.4021 | 1.4409 | 188.4102 | 0.8634 | 0.14463 | 0.9788 | 0.39499 | 0.52119 | 0.35574 | 52.1191 | 35.5739 | 89.8289 | 39.6018 | 0.53248 | 53.2478
WC | 50 | [16 empty] | Tabel
| Rho_inlet_o |  | Flow_inlet_o |  | Rho_inlet_w |  | Flow_inlet_w |  | Rho_tap |  | Flow_tap |  | WC_o | WC_w | WC in | WC tap | WT calc | WC tap | WT | ER | Ɛ | Wcratio | Wcratio
ER | Mean | SD | Mean | SD | Mean | SD | Mean | SD | Mean | SD | Mean | SD | [-] | [-] | [-] | [-] | [-] | % | % | [%] | [%] | [-] | [%]
| [kg/m3] |  | [L/min] |  | [kg/m3] |  | [L/min] |  | [kg/m3] |  | [L/min]
90 | 793.8395 | 0.58476 | 349.3378 | 0.78742 | 1016.1976 | 0.23058 | 349.6507 | 0.70892 | 951.673 | 0.87376 | 319.4732 | 0.98471 | 0.0032175 | 0.97465 | 0.48915 | 0.69276 | 0.64729 | 69.2757 | 64.7294 | 91.3692 | 70.8438 | 0.71077 | 71.0774
WC | 70 | [16 empty] | Tabel
| Rho_inlet_o |  | Flow_inlet_o |  | Rho_inlet_w |  | Flow_inlet_w |  | Rho_tap |  | Flow_tap |  | WC_o | WC_w | WC in | WC tap | WT calc | WC tap | WT | ER | Ɛ | Wcratio | Wcratio
ER | Mean | SD | Mean | SD | Mean | SD | Mean | SD | Mean | SD | Mean | SD | [-] | [-] | [-] | [-] | [-] | % | % | [%] | [%] | [-] | [%]
| [kg/m3] |  | [L/min] |  | [kg/m3] |  | [L/min] |  | [kg/m3] |  | [L/min]
90 | 792.4064 | 0.068885 | 209.5431 | 0.87158 | 1012.8489 | 0.38085 | 459.9728 | 0.91815 | 986.0534 | 0.69498 | 413.0945 | 0.83069 | -0.0030436 | 0.96002 | 0.6586 | 0.84296 | 0.78971 | 84.2957 | 78.9714 | 89.8085 | 87.9332 | 0.87806 | 87.8062
WC | 90 | [16 empty] | Tabel
| Rho_inlet_o |  | Flow_inlet_o |  | Rho_inlet_w |  | Flow_inlet_w |  | Rho_tap |  | Flow_tap |  | WC_o | WC_w | WC in | WC tap | WT calc | WC tap | WT | ER | Ɛ | Wcratio | Wcratio
ER | Mean | SD | Mean | SD | Mean | SD | Mean | SD | Mean | SD | Mean | SD | [-] | [-] | [-] | [-] | [-] | % | % | [%] | [%] | [-] | [%]
| [kg/m3] |  | [L/min] |  | [kg/m3] |  | [L/min] |  | [kg/m3] |  | [L/min]
90 | #REF! | #REF! | #REF! | #REF! | #REF! | #REF! | #REF! | #REF! | #REF! | #REF! | #REF! | #REF! | #REF! | #REF! | #REF! | #REF! | #REF! | #REF! | #REF! | #REF! | #REF! | #REF! | #REF!

## Separation efficiency and WC ra
| Separation Effeciency |  |  |  |  | Watercut Ratio
700 ppm Crude Spiking
700 | 39.6018 | 70.8438 | 87.9332 | 99 | 700 | 53.2478 | 71.0774 | 87.8062 | 99
500 | 67.8873 | 88.7572 | 97.3679 | 99.0461 | 500 | 71.5332 | 88.5195 | 97.2784 | 99.0204
300 | 96.7646 | 96.7646 | 99.9603 | 100.0266 | 300 | 96.7646 | 96.7646 | 99.9579 | 100.0254
| 30 | 50 | 70 | 90 |  | 30 | 50 | 70 | 90
400 ppm Crude Spiking
700 | 40.8654 | 67.4209 | 84.9154 | 98.354 | 700 | 49.7208 | 67.377 | 84.9619 | 97.3767
500 | 67.7483 | 86.639 | 95.3999 | 98.1052 | 500 | 70.0172 | 87.3641 | 95.8308 | 98.4288
300 | 91.8648 | 97.775 | 98.9609 | 99.4408 | 300 | 94.6765 | 98.9996 | 99.5044 | 99.5932
| 30 | 50 | 70 | 90 |  | 30 | 50 | 70 | 90
185 ppm Crude Spiking
700 | 44.8 | 72.1 | 88.6 | 99.3 | 700 | 57 | 71 | 87.8 | 99.2
500 | 65.8 | 90.4 | 97.5 | 99.3 | 500 | 72.6 | 90 | 97.5 | 99.2
300 | 95.8 | 99.9 | 100.1 | 100 | 300 | 97 | 99.5 | 99.9 | 100
| 30 | 50 | 70 | 90 |  | 30 | 50 | 70 | 90
0 ppm Crude Spiking
700 | 78.8 | 79.1 | 93.2 | 98.354 | 700 | 82.3 | 77.6 | 91.2 | 98.1
500 | 90.5 | 98 | 99 | 99.5 | 500 | 89.1 | 94.5 | 99.2 | 99.7
300 | 98.2 | 99.8 | 100 | 100 | 300 | 98.6 | 99.8 | 99.9 | 100
| 30 | 50 | 70 | 90 |  | 30 | 50 | 70 | 90

## TF300_WC70_ER_90_Modeltest
LabVIEW Measurement
Writer_Version | 2
Reader_Version | 2
Separator | Tab
Decimal_Separator | ,
Multi_Headings | No
X_Columns | No
Time_Pref | Relative
Operator | hamidras
Date | 2022-09-30
Time | 14:45
***End_of_Header***
Channels | 14
Samples | 1 | 1 | 1 | 1 | 1 | 1 | 1 | 1 | 1 | 1 | 1 | 1 | 1 | 1
Date | 1904-01-01 | 1904-01-01 | 1904-01-01 | 1904-01-01 | 1904-01-01 | 1904-01-01 | 1904-01-01 | 1904-01-01 | 1904-01-01 | 1904-01-01 | 1904-01-01 | 1904-01-01 | 1904-01-01 | 1904-01-01
Time | 1:00 | 1:00 | 1:00 | 1:00 | 1:00 | 1:00 | 1:00 | 1:00 | 1:00 | 1:00 | 1:00 | 1:00 | 1:00 | 1:00
X_Dimension | Time | Time | Time | Time | Time | Time | Time | Time | Time | Time | Time | Time | Time | Time
X0 | 0 | 0 | 0 | 0 | 0 | 0 | 0 | 0 | 0 | 0 | 0 | 0 | 0 | 0
Delta_X | 1 | 1 | 1 | 1 | 1 | 1 | 1 | 1 | 1 | 1 | 1 | 1 | 1 | 1
***End_of_Header***
X_Value | Time [s] | FT.1 [l/min] | FT.2 [l/min] | FT.3 [l/min] | DT.1 [kg/m3] | DT.2 [kg/m3] | DT.3 [kg/m3] | PT.1 [barg] | PT.2 [barg] | PT.3 [barg] | dPT.1 [barg] | dPT.2 [barg] | TT.1 [C] | Gas Flow [l/min] | Comment
| 0 | 209.4727 | 89.3555 | 190.7959 | 1017.7734 | 793.1396 | 1017.5537 | 0.41162 | 0 | 0 | 0.008789 | 0 | 20 | 0
| 0.20047 | 209.4727 | 89.8438 | 190.1855 | 1017.7368 | 793.103 | 1017.4438 | 0.41309 | 0 | 0 | 0.009277 | 0 | 20 | 0
| 0.40009 | 209.8389 | 89.3555 | 191.7725 | 1017.7734 | 793.1396 | 1017.7368 | 0.41309 | 0 | 0 | 0.008545 | 0 | 20 | 0
| 0.60155 | 209.9609 | 89.5996 | 191.4062 | 1017.7368 | 793.2129 | 1017.7734 | 0.41675 | 0 | 0 | 0.009277 | 0 | 20 | 0
| 0.80202 | 209.9609 | 90.21 | 190.6738 | 1017.7734 | 793.103 | 1017.627 | 0.41602 | 0 | 0 | 0.009521 | 0 | 20 | 0
| 1.0015 | 209.1064 | 90.6982 | 190.918 | 1017.7368 | 793.1396 | 1017.627 | 0.41235 | 0 | 0 | 0.008057 | 0 | 20 | 0
| 1.203 | 209.3506 | 90.332 | 190.918 | 1017.7002 | 793.1396 | 1017.627 | 0.41528 | 0 | 0 | 0.009277 | 0 | 20 | 0
| 1.403 | 209.7168 | 89.7217 | 191.1621 | 1017.7368 | 793.1396 | 1017.7002 | 0.41235 | 0 | 0 | 0.009277 | 0 | 20 | 0
| 1.6039 | 209.8389 | 89.7217 | 191.2842 | 1017.7734 | 793.1396 | 1017.6636 | 0.41528 | 0 | 0 | 0.01001 | 0 | 20 | 0
| 1.8034 | 209.8389 | 89.4775 | 191.04 | 1017.7002 | 793.1763 | 1017.627 | 0.41382 | 0 | 0 | 0.008301 | 0 | 20 | 0
| 2.0038 | 209.4727 | 89.4775 | 191.6504 | 1017.7368 | 793.103 | 1017.7002 | 0.41675 | 0 | 0 | 0.01001 | 0 | 20 | 0
| 2.2053 | 210.2051 | 88.9893 | 191.1621 | 1017.7734 | 793.103 | 1017.5903 | 0.41968 | 0 | 0 | 0.009521 | 0 | 20 | 0
| 2.4047 | 210.2051 | 89.7217 | 192.0166 | 1017.7368 | 793.1763 | 1017.7734 | 0.41675 | 0 | 0 | 0.008057 | 0 | 20 | 0
| 2.6058 | 209.9609 | 89.9658 | 191.8945 | 1017.6636 | 793.1763 | 1017.7368 | 0.41382 | 0 | 0 | 0.01001 | 0 | 20 | 0
| 2.8053 | 209.5947 | 89.9658 | 191.8945 | 1017.7002 | 793.1763 | 1017.7368 | 0.41382 | 0 | 0 | 0.009521 | 0 | 20 | 0
| 3.0064 | 209.7168 | 90.0879 | 191.5283 | 1017.7368 | 793.1396 | 1017.6636 | 0.40942 | 0 | 0 | 0.008057 | 0 | 20 | 0
| 3.2059 | 209.4727 | 90.21 | 191.2842 | 1017.7368 | 793.103 | 1017.627 | 0.41309 | 0 | 0 | 0.009033 | 0 | 20 | 0
| 3.4059 | 209.2285 | 89.7217 | 190.918 | 1017.6636 | 793.1396 | 1017.5903 | 0.41675 | 0 | 0 | 0.01001 | 0 | 20 | 0
| 3.6064 | 209.3506 | 89.4775 | 191.5283 | 1017.7368 | 793.1396 | 1017.7002 | 0.41309 | 0 | 0 | 0.009277 | 0 | 20 | 0
| 3.808 | 209.8389 | 89.3555 | 191.6504 | 1017.6636 | 793.1396 | 1017.7368 | 0.41675 | 0 | 0 | 0.01001 | 0 | 20 | 0
| 4.0085 | 210.083 | 89.5996 | 191.1621 | 1017.7368 | 793.103 | 1017.627 | 0.41675 | 0 | 0 | 0.009277 | 0 | 20 | 0
| 4.2089 | 210.6934 | 88.7451 | 190.1855 | 1017.7002 | 793.0298 | 1017.4805 | 0.41602 | 0 | 0 | 0.009521 | 0 | 20 | 0
| 4.4096 | 209.8389 | 89.5996 | 191.5283 | 1017.7368 | 793.103 | 1017.627 | 0.41162 | 0 | 0 | 0.010254 | 0 | 20 | 0
| 4.6106 | 209.8389 | 89.9658 | 191.2842 | 1017.7368 | 793.1396 | 1017.627 | 0.41455 | 0 | 0 | 0.010742 | 0 | 20 | 0
| 4.8101 | 210.083 | 89.9658 | 191.6504 | 1017.7002 | 793.1396 | 1017.7368 | 0.41309 | 0 | 0 | 0.010742 | 0 | 20 | 0
| 5.0116 | 209.8389 | 89.7217 | 191.2842 | 1017.7368 | 793.1396 | 1017.7002 | 0.41382 | 0 | 0 | 0.009766 | 0 | 20 | 0
| 5.2121 | 210.2051 | 89.8438 | 191.6504 | 1017.7368 | 793.1396 | 1017.7368 | 0.41382 | 0 | 0 | 0.009033 | 0 | 20 | 0
| 5.4126 | 210.2051 | 90.0879 | 191.2842 | 1017.6636 | 793.0298 | 1017.7368 | 0.41675 | 0 | 0 | 0.008789 | 0 | 20 | 0
| 5.6126 | 209.5947 | 90.0879 | 190.918 | 1017.7368 | 793.0664 | 1017.627 | 0.41675 | 0 | 0 | 0.010254 | 0 | 20 | 0
| 5.813 | 210.083 | 89.5996 | 191.1621 | 1017.6636 | 793.103 | 1017.627 | 0.41455 | 0 | 0 | 0.009277 | 0 | 20 | 0
| 6.0131 | 210.083 | 89.5996 | 190.7959 | 1017.7368 | 793.103 | 1017.627 | 0.41382 | 0 | 0 | 0.010254 | 0 | 20 | 0
| 6.2136 | 210.2051 | 89.7217 | 190.4297 | 1017.6636 | 793.0664 | 1017.5537 | 0.41235 | 0 | 0 | 0.008545 | 0 | 20 | 0
| 6.4146 | 209.9609 | 89.3555 | 191.6504 | 1017.7734 | 793.103 | 1017.7734 | 0.41382 | 0 | 0 | 0.009277 | 0 | 20 | 0
| 6.6151 | 209.8389 | 89.3555 | 191.6504 | 1017.7368 | 793.2129 | 1017.7002 | 0.41748 | 0 | 0 | 0.009277 | 0 | 20 | 0
| 6.8156 | 210.4492 | 89.5996 | 191.2842 | 1017.7002 | 793.1763 | 1017.5903 | 0.41309 | 0 | 0 | 0.009277 | 0 | 20 | 0
| 7.016 | 209.8389 | 90.0879 | 191.6504 | 1017.7734 | 793.1396 | 1017.7002 | 0.41748 | 0 | 0 | 0.008057 | 0 | 20 | 0
| 7.2166 | 209.5947 | 89.9658 | 191.6504 | 1017.7002 | 793.1396 | 1017.7368 | 0.41382 | 0 | 0 | 0.009277 | 0 | 20 | 0
| 7.416 | 209.7168 | 89.7217 | 191.04 | 1017.7368 | 793.103 | 1017.627 | 0.41528 | 0 | 0 | 0.009766 | 0 | 20 | 0
| 7.6174 | 209.4727 | 90.332 | 191.7725 | 1017.7368 | 793.2129 | 1017.6636 | 0.41162 | 0 | 0 | 0.010254 | 0 | 20 | 0
| 7.8179 | 209.9609 | 89.7217 | 191.4062 | 1017.7002 | 793.1396 | 1017.627 | 0.41235 | 0 | 0 | 0.009521 | 0 | 20 | 0
| 8.0174 | 209.9609 | 89.3555 | 190.7959 | 1017.7734 | 793.1396 | 1017.5537 | 0.41382 | 0 | 0 | 0.010986 | 0 | 20 | 0
| 8.2188 | 209.5947 | 89.8438 | 190.918 | 1017.7368 | 793.103 | 1017.627 | 0.41675 | 0 | 0 | 0.01001 | 0 | 20 | 0
| 8.4193 | 209.4727 | 90.0879 | 191.5283 | 1017.7368 | 793.1396 | 1017.7002 | 0.41675 | 0 | 0 | 0.007812 | 0 | 20 | 0
| 8.6193 | 209.4727 | 90.0879 | 191.5283 | 1017.7368 | 793.1396 | 1017.7734 | 0.41602 | 0 | 0 | 0.009766 | 0 | 20 | 0
| 8.8189 | 209.4727 | 89.7217 | 191.2842 | 1017.7734 | 793.1763 | 1017.7002 | 0.40942 | 0 | 0 | 0.01001 | 0 | 20 | 0
| 9.0203 | 209.5947 | 90.0879 | 191.04 | 1017.8101 | 793.1396 | 1017.627 | 0.41748 | 0 | 0 | 0.009766 | 0 | 20 | 0
| 9.2198 | 209.9609 | 90.4541 | 190.7959 | 1017.7368 | 793.1396 | 1017.627 | 0.41162 | 0 | 0 | 0.010986 | 0 | 20 | 0
| 9.4213 | 210.2051 | 89.7217 | 191.2842 | 1017.7734 | 793.103 | 1017.7002 | 0.41162 | 0 | 0 | 0.010254 | 0 | 20 | 0
| 9.622 | 210.2051 | 89.3555 | 191.6504 | 1017.7734 | 793.1763 | 1017.7734 | 0.41602 | 0 | 0 | 0.009033 | 0 | 20 | 0
| 9.8224 | 209.5947 | 89.8438 | 191.6504 | 1017.7734 | 793.103 | 1017.7002 | 0.41675 | 0 | 0 | 0.009521 | 0 | 20 | 0
| 10.0219 | 209.1064 | 90.4541 | 191.6504 | 1017.7368 | 793.1396 | 1017.627 | 0.42114 | 0 | 0 | 0.008301 | 0 | 20 | 0
| 10.2233 | 208.7402 | 90.332 | 191.6504 | 1017.7368 | 793.1396 | 1017.5903 | 0.41162 | 0 | 0 | 0.010254 | 0 | 20 | 0
| 10.4239 | 209.4727 | 89.7217 | 191.8945 | 1017.7002 | 793.103 | 1017.7734 | 0.41528 | 0 | 0 | 0.009766 | 0 | 20 | 0
| 10.6245 | 210.3271 | 89.7217 | 191.5283 | 1017.8101 | 793.1396 | 1017.6636 | 0.41455 | 0 | 0 | 0.010498 | 0 | 20 | 0
| 10.825 | 210.5713 | 89.7217 | 191.1621 | 1017.7368 | 793.1396 | 1017.6636 | 0.41528 | 0 | 0 | 0.009033 | 0 | 20 | 0
| 11.0255 | 210.2051 | 89.7217 | 191.6504 | 1017.8101 | 793.2129 | 1017.7002 | 0.41162 | 0 | 0 | 0.010254 | 0 | 20 | 0
| 11.226 | 210.083 | 89.7217 | 191.6504 | 1017.7734 | 793.1396 | 1017.627 | 0.41895 | 0 | 0 | 0.009521 | 0 | 20 | 0
| 11.4264 | 209.9609 | 90.0879 | 191.4062 | 1017.7368 | 793.1396 | 1017.627 | 0.41675 | 0 | 0 | 0.011475 | 0 | 20 | 0
| 11.6255 | 210.2051 | 89.4775 | 191.6504 | 1017.8101 | 793.103 | 1017.6636 | 0.41602 | 0 | 0 | 0.009277 | 0 | 20 | 0
| 11.827 | 210.5713 | 89.1113 | 191.2842 | 1017.7734 | 793.1763 | 1017.5537 | 0.41309 | 0 | 0 | 0.008545 | 0 | 20 | 0
| 12.0275 | 210.3271 | 89.3555 | 190.4297 | 1017.8101 | 793.0664 | 1017.4072 | 0.41895 | 0 | 0 | 0.009033 | 0 | 20 | 0
| 12.228 | 209.8389 | 90.5762 | 190.7959 | 1017.7002 | 793.0664 | 1017.4805 | 0.41309 | 0 | 0 | 0.010498 | 0 | 20 | 0
| 12.4285 | 209.7168 | 90.5762 | 191.1621 | 1017.7734 | 793.1763 | 1017.5537 | 0.41382 | 0 | 0 | 0.010498 | 0 | 20 | 0
| 12.629 | 209.8389 | 90.0879 | 191.5283 | 1017.7734 | 793.1763 | 1017.627 | 0.41235 | 0 | 0 | 0.008301 | 0 | 20 | 0
| 12.8295 | 210.2051 | 90.0879 | 191.6504 | 1017.7368 | 793.1396 | 1017.6636 | 0.41675 | 0 | 0 | 0.008545 | 0 | 20 | 0
| 13.03 | 209.5947 | 90.5762 | 191.7725 | 1017.7734 | 793.1396 | 1017.6636 | 0.41162 | 0 | 0 | 0.007812 | 0 | 20 | 0
| 13.2305 | 209.1064 | 90.332 | 191.5283 | 1017.7734 | 793.1396 | 1017.5537 | 0.41748 | 0 | 0 | 0.009521 | 0 | 20 | 0
| 13.4311 | 209.4727 | 89.7217 | 191.2842 | 1017.7734 | 793.103 | 1017.627 | 0.41309 | 0 | 0 | 0.009521 | 0 | 20 | 0
| 13.6313 | 209.8389 | 89.9658 | 191.2842 | 1017.7734 | 793.103 | 1017.6636 | 0.41528 | 0 | 0 | 0.01001 | 0 | 20 | 0
| 13.8317 | 209.8389 | 89.9658 | 190.918 | 1017.8101 | 793.1396 | 1017.5903 | 0.41748 | 0 | 0 | 0.008545 | 0 | 20 | 0
| 14.0322 | 210.083 | 89.7217 | 190.0635 | 1017.7734 | 793.1396 | 1017.5171 | 0.41162 | 0 | 0 | 0.01001 | 0 | 20 | 0
| 14.2327 | 210.083 | 89.5996 | 190.3076 | 1017.7368 | 793.0664 | 1017.5171 | 0.41455 | 0 | 0 | 0.009521 | 0 | 20 | 0
| 14.4333 | 209.8389 | 90.21 | 191.1621 | 1017.8101 | 793.1763 | 1017.6636 | 0.41382 | 0 | 0 | 0.01123 | 0 | 20 | 0
| 14.6333 | 209.2285 | 90.6982 | 191.7725 | 1017.8101 | 793.1396 | 1017.6636 | 0.41382 | 0 | 0 | 0.008789 | 0 | 20 | 0
| 14.8338 | 208.7402 | 90.4541 | 191.6504 | 1017.7734 | 793.0664 | 1017.627 | 0.41675 | 0 | 0 | 0.009033 | 0 | 20 | 0
| 15.0333 | 208.9844 | 90.21 | 191.04 | 1017.7734 | 793.1396 | 1017.5903 | 0.41675 | 0 | 0 | 0.009277 | 0 | 20 | 0
| 15.2348 | 209.2285 | 90.4541 | 190.7959 | 1017.8101 | 793.0664 | 1017.4438 | 0.41895 | 0 | 0 | 0.009033 | 0 | 20 | 0
| 15.4353 | 209.4727 | 89.9658 | 191.2842 | 1017.8101 | 793.103 | 1017.5903 | 0.41675 | 0 | 0 | 0.01001 | 0 | 20 | 0
| 15.6357 | 210.083 | 89.1113 | 190.4297 | 1017.8101 | 793.0664 | 1017.334 | 0.41455 | 0 | 0 | 0.009277 | 0 | 20 | 0
| 15.8362 | 210.2051 | 89.2334 | 190.5518 | 1017.8101 | 793.0664 | 1017.334 | 0.41821 | 0 | 0 | 0.009277 | 0 | 20 | 0
| 16.0367 | 210.3271 | 89.4775 | 190.918 | 1017.8101 | 793.0664 | 1017.4072 | 0.41309 | 0 | 0 | 0.009277 | 0 | 20 | 0
| 16.2371 | 210.4492 | 89.3555 | 190.5518 | 1017.8101 | 793.0298 | 1017.334 | 0.41675 | 0 | 0 | 0.010254 | 0 | 20 | 0
| 16.4376 | 210.083 | 89.3555 | 190.6738 | 1017.8101 | 793.0298 | 1017.4072 | 0.41748 | 0 | 0 | 0.009033 | 0 | 20 | 0
| 16.6384 | 210.8154 | 89.2334 | 191.2842 | 1017.7734 | 793.0298 | 1017.5537 | 0.42188 | 0 | 0 | 0.01001 | 0 | 20 | 0
| 16.8389 | 210.6934 | 89.5996 | 191.7725 | 1017.8101 | 793.103 | 1017.627 | 0.41455 | 0 | 0 | 0.010498 | 0 | 20 | 0
| 17.0397 | 210.4492 | 89.5996 | 191.6504 | 1017.7734 | 793.0664 | 1017.627 | 0.41602 | 0 | 0 | 0.009277 | 0 | 20 | 0
| 17.2402 | 209.8389 | 89.7217 | 191.2842 | 1017.8101 | 793.1396 | 1017.5903 | 0.41528 | 0 | 0 | 0.01001 | 0 | 20 | 0
| 17.4407 | 209.3506 | 90.9424 | 191.1621 | 1017.8101 | 793.103 | 1017.627 | 0.41382 | 0 | 0 | 0.010254 | 0 | 20 | 0
| 17.6408 | 209.1064 | 90.8203 | 190.918 | 1017.8101 | 793.103 | 1017.627 | 0.41382 | 0 | 0 | 0.009766 | 0 | 20 | 0
| 17.8402 | 209.9609 | 89.7217 | 191.2842 | 1017.7734 | 793.1396 | 1017.7734 | 0.41602 | 0 | 0 | 0.009521 | 0 | 20 | 0
| 18.0417 | 209.9609 | 89.7217 | 190.4297 | 1017.8101 | 793.0298 | 1017.627 | 0.41528 | 0 | 0 | 0.010742 | 0 | 20 | 0
| 18.2418 | 209.8389 | 90.332 | 190.1855 | 1017.8101 | 793.1396 | 1017.5903 | 0.41748 | 0 | 0 | 0.008057 | 0 | 20 | 0
| 18.4418 | 210.083 | 89.7217 | 190.4297 | 1017.7734 | 793.103 | 1017.627 | 0.41455 | 0 | 0 | 0.009766 | 0 | 20 | 0
| 18.6423 | 209.4727 | 89.7217 | 191.2842 | 1017.7734 | 793.103 | 1017.7368 | 0.41528 | 0 | 0 | 0.009033 | 0 | 20 | 0
| 18.8428 | 209.1064 | 90.21 | 191.04 | 1017.8101 | 793.103 | 1017.627 | 0.41235 | 0 | 0 | 0.009277 | 0 | 20 | 0
| 19.0433 | 209.7168 | 90.21 | 191.5283 | 1017.7734 | 793.103 | 1017.7368 | 0.41382 | 0 | 0 | 0.01001 | 0 | 20 | 0
| 19.2438 | 209.5947 | 89.8438 | 190.5518 | 1017.7734 | 793.1396 | 1017.5903 | 0.41675 | 0 | 0 | 0.01001 | 0 | 20 | 0
| 19.4438 | 210.2051 | 89.3555 | 191.1621 | 1017.7734 | 793.103 | 1017.6636 | 0.41235 | 0 | 0 | 0.008545 | 0 | 20 | 0
| 19.6438 | 210.2051 | 89.5996 | 191.1621 | 1017.7368 | 793.1396 | 1017.7368 | 0.41748 | 0 | 0 | 0.009277 | 0 | 20 | 0
| 19.8433 | 209.5947 | 90.332 | 190.5518 | 1017.8101 | 793.0664 | 1017.5171 | 0.41162 | 0 | 0 | 0.01001 | 0 | 20 | 0
| 20.0448 | 209.5947 | 89.8438 | 190.7959 | 1017.7368 | 793.103 | 1017.627 | 0.41675 | 0 | 0 | 0.010498 | 0 | 20 | 0
| 20.2453 | 209.4727 | 89.7217 | 191.04 | 1017.8101 | 793.0664 | 1017.5903 | 0.41602 | 0 | 0 | 0.008789 | 0 | 20 | 0
| 20.4458 | 209.9609 | 89.7217 | 191.6504 | 1017.7368 | 793.0298 | 1017.7368 | 0.41675 | 0 | 0 | 0.009033 | 0 | 20 | 0
| 20.6459 | 210.3271 | 89.4775 | 191.8945 | 1017.7734 | 793.1396 | 1017.7734 | 0.41016 | 0 | 0 | 0.008301 | 0 | 20 | 0
| 20.8464 | 210.2051 | 88.9893 | 191.7725 | 1017.7734 | 793.0664 | 1017.7368 | 0.41455 | 0 | 0 | 0.007568 | 0 | 20 | 0
| 21.0465 | 209.8389 | 89.4775 | 191.6504 | 1017.7734 | 793.103 | 1017.7368 | 0.40796 | 0 | 0 | 0.008545 | 0 | 20 | 0
| 21.2469 | 209.7168 | 90.0879 | 191.2842 | 1017.7368 | 793.1396 | 1017.6636 | 0.41528 | 0 | 0 | 0.01001 | 0 | 20 | 0
| 21.4469 | 209.5947 | 90.0879 | 191.2842 | 1017.7734 | 793.1396 | 1017.627 | 0.41602 | 0 | 0 | 0.009521 | 0 | 20 | 0
| 21.6475 | 209.2285 | 89.9658 | 190.7959 | 1017.8101 | 793.1396 | 1017.627 | 0.41748 | 0 | 0 | 0.009521 | 0 | 20 | 0
| 21.8479 | 209.7168 | 90.21 | 191.1621 | 1017.7734 | 793.103 | 1017.6636 | 0.41675 | 0 | 0 | 0.008545 | 0 | 20 | 0
| 22.0484 | 210.2051 | 89.7217 | 191.4062 | 1017.7734 | 793.103 | 1017.7002 | 0.41382 | 0 | 0 | 0.008789 | 0 | 20 | 0
| 22.2488 | 209.8389 | 90.0879 | 191.1621 | 1017.7734 | 793.0664 | 1017.627 | 0.41382 | 0 | 0 | 0.008545 | 0 | 20 | 0
| 22.4494 | 210.083 | 89.9658 | 191.2842 | 1017.7734 | 793.1396 | 1017.627 | 0.41235 | 0 | 0 | 0.008789 | 0 | 20 | 0
| 22.6503 | 210.083 | 89.7217 | 191.2842 | 1017.7368 | 793.103 | 1017.627 | 0.41895 | 0 | 0 | 0.008301 | 0 | 20 | 0
| 22.8508 | 210.2051 | 89.3555 | 191.6504 | 1017.8101 | 793.0664 | 1017.7368 | 0.41675 | 0 | 0 | 0.010254 | 0 | 20 | 0
| 23.0502 | 210.5713 | 89.8438 | 191.4062 | 1017.7368 | 793.103 | 1017.6636 | 0.41528 | 0 | 0 | 0.008545 | 0 | 20 | 0
| 23.2517 | 210.2051 | 89.7217 | 192.0166 | 1017.8101 | 793.103 | 1017.7734 | 0.41382 | 0 | 0 | 0.008301 | 0 | 20 | 0
| 23.4512 | 209.9609 | 89.2334 | 191.2842 | 1017.8101 | 793.0298 | 1017.5537 | 0.41968 | 0 | 0 | 0.01001 | 0 | 20 | 0
| 23.6531 | 209.9609 | 89.3555 | 191.04 | 1017.7734 | 793.1396 | 1017.5171 | 0.41675 | 0 | 0 | 0.008789 | 0 | 20 | 0
| 23.8526 | 210.2051 | 89.8438 | 191.6504 | 1017.7734 | 793.0298 | 1017.627 | 0.41528 | 0 | 0 | 0.01001 | 0 | 20 | 0
| 24.0541 | 210.5713 | 89.7217 | 191.5283 | 1017.7002 | 793.0664 | 1017.7368 | 0.41455 | 0 | 0 | 0.010254 | 0 | 20 | 0
| 24.2545 | 209.8389 | 89.7217 | 191.6504 | 1017.8101 | 792.9932 | 1017.7734 | 0.41528 | 0 | 0 | 0.008545 | 0 | 20 | 0
| 24.455 | 209.2285 | 90.5762 | 191.2842 | 1017.8101 | 793.0664 | 1017.627 | 0.41309 | 0 | 0 | 0.008789 | 0 | 20 | 0
| 24.6555 | 209.4727 | 90.6982 | 191.4062 | 1017.8101 | 793.103 | 1017.627 | 0.41455 | 0 | 0 | 0.008301 | 0 | 20 | 0
| 24.856 | 209.4727 | 90.4541 | 191.7725 | 1017.7734 | 793.1396 | 1017.7734 | 0.41895 | 0 | 0 | 0.008545 | 0 | 20 | 0
| 25.0565 | 209.7168 | 89.9658 | 191.5283 | 1017.7368 | 793.1396 | 1017.7734 | 0.41162 | 0 | 0 | 0.008301 | 0 | 20 | 0
| 25.2569 | 209.4727 | 90.4541 | 191.2842 | 1017.8101 | 793.1396 | 1017.7734 | 0.41382 | 0 | 0 | 0.009766 | 0 | 20 | 0
| 25.4574 | 209.4727 | 90.4541 | 190.7959 | 1017.8101 | 793.0664 | 1017.7002 | 0.41602 | 0 | 0 | 0.008301 | 0 | 20 | 0
| 25.6577 | 208.9844 | 90.332 | 190.7959 | 1017.8101 | 793.0298 | 1017.7002 | 0.42041 | 0 | 0 | 0.009766 | 0 | 20 | 0
| 25.8582 | 209.1064 | 90.0879 | 190.7959 | 1017.8101 | 793.1396 | 1017.7734 | 0.40723 | 0 | 0 | 0.007812 | 0 | 20 | 0
| 26.0588 | 209.7168 | 90.332 | 190.5518 | 1017.7734 | 793.0298 | 1017.6636 | 0.41748 | 0 | 0 | 0.009033 | 0 | 20 | 0
| 26.2593 | 209.8389 | 89.7217 | 191.1621 | 1017.7734 | 793.0664 | 1017.7368 | 0.41162 | 0 | 0 | 0.008789 | 0 | 20 | 0
| 26.4598 | 209.7168 | 89.3555 | 190.918 | 1017.8101 | 793.103 | 1017.6636 | 0.41382 | 0 | 0 | 0.009521 | 0 | 20 | 0
| 26.6588 | 209.7168 | 89.5996 | 191.04 | 1017.8101 | 793.0298 | 1017.7002 | 0.41016 | 0 | 0 | 0.01001 | 0 | 20 | 0
| 26.8603 | 209.4727 | 90.0879 | 191.2842 | 1017.8101 | 793.0664 | 1017.7368 | 0.41675 | 0 | 0 | 0.009521 | 0 | 20 | 0
| 27.0608 | 209.7168 | 89.7217 | 191.5283 | 1017.7734 | 793.0664 | 1017.7734 | 0.41235 | 0 | 0 | 0.009277 | 0 | 20 | 0
| 27.2612 | 209.8389 | 89.2334 | 191.4062 | 1017.8101 | 793.1396 | 1017.7368 | 0.41455 | 0 | 0 | 0.008545 | 0 | 20 | 0
| 27.4607 | 209.8389 | 89.1113 | 191.04 | 1017.8101 | 793.0664 | 1017.627 | 0.40942 | 0 | 0 | 0.010742 | 0 | 20 | 0
| 27.6613 | 209.8389 | 89.4775 | 191.2842 | 1017.7368 | 793.0664 | 1017.627 | 0.41455 | 0 | 0 | 0.009766 | 0 | 20 | 0
| 27.8628 | 209.8389 | 89.5996 | 190.918 | 1017.7734 | 793.0298 | 1017.627 | 0.40869 | 0 | 0 | 0.01001 | 0 | 20 | 0
| 28.0632 | 209.4727 | 89.5996 | 191.2842 | 1017.7734 | 793.0664 | 1017.7002 | 0.41382 | 0 | 0 | 0.009277 | 0 | 20 | 0
| 28.2635 | 209.2285 | 90.5762 | 190.918 | 1017.7368 | 793.0298 | 1017.627 | 0.41748 | 0 | 0 | 0.009521 | 0 | 20 | 0
| 28.463 | 209.3506 | 90.6982 | 191.4062 | 1017.7734 | 793.103 | 1017.7734 | 0.41309 | 0 | 0 | 0.01001 | 0 | 20 | 0
| 28.6647 | 208.9844 | 90.332 | 191.1621 | 1017.7734 | 793.0664 | 1017.627 | 0.41528 | 0 | 0 | 0.008545 | 0 | 20 | 0
| 28.8652 | 209.4727 | 89.7217 | 191.2842 | 1017.8101 | 793.0664 | 1017.7734 | 0.41675 | 0 | 0 | 0.009277 | 0 | 20 | 0
| 29.0657 | 209.5947 | 90.0879 | 191.6504 | 1017.7734 | 793.0298 | 1017.7734 | 0.41528 | 0 | 0 | 0.009033 | 0 | 20 | 0
| 29.2661 | 209.8389 | 89.9658 | 191.2842 | 1017.7002 | 793.0664 | 1017.7002 | 0.41382 | 0 | 0 | 0.007812 | 0 | 20 | 0
| 29.4666 | 209.8389 | 89.3555 | 190.918 | 1017.7002 | 792.9932 | 1017.6636 | 0.41748 | 0 | 0 | 0.008301 | 0 | 20 | 0
| 29.6666 | 209.8389 | 89.3555 | 191.04 | 1017.7734 | 793.0298 | 1017.627 | 0.41235 | 0 | 0 | 0.009277 | 0 | 20 | 0
| 29.8671 | 209.7168 | 89.7217 | 191.4062 | 1017.7734 | 792.9932 | 1017.7734 | 0.41968 | 0 | 0 | 0.007812 | 0 | 20 | 0
| 30.0676 | 209.9609 | 89.8438 | 191.2842 | 1017.7368 | 793.0298 | 1017.7368 | 0.41748 | 0 | 0 | 0.010254 | 0 | 20 | 0
| 30.268 | 209.8389 | 89.3555 | 190.918 | 1017.7734 | 793.0664 | 1017.627 | 0.41382 | 0 | 0 | 0.009766 | 0 | 20 | 0
| 30.4685 | 209.5947 | 90.0879 | 191.2842 | 1017.7734 | 793.0298 | 1017.8101 | 0.41748 | 0 | 0 | 0.008789 | 0 | 20 | 0
| 30.668 | 209.8389 | 90.5762 | 190.5518 | 1017.7734 | 793.0298 | 1017.627 | 0.41602 | 0 | 0 | 0.009521 | 0 | 20 | 0
| 30.8694 | 209.2285 | 90.332 | 191.4062 | 1017.7734 | 793.0664 | 1017.8101 | 0.41528 | 0 | 0 | 0.008545 | 0 | 20 | 0
| 31.0701 | 209.3506 | 89.7217 | 191.1621 | 1017.7368 | 793.0664 | 1017.7368 | 0.41528 | 0 | 0 | 0.009277 | 0 | 20 | 0
| 31.2707 | 209.7168 | 89.5996 | 191.2842 | 1017.8101 | 793.0664 | 1017.7734 | 0.41382 | 0 | 0 | 0.00708 | 0 | 20 | 0
| 31.4711 | 209.7168 | 89.8438 | 190.918 | 1017.8101 | 793.0298 | 1017.6636 | 0.41455 | 0 | 0 | 0.008789 | 0 | 20 | 0
| 31.672 | 210.083 | 89.4775 | 191.04 | 1017.7368 | 793.0298 | 1017.7002 | 0.41162 | 0 | 0 | 0.007812 | 0 | 20 | 0
| 31.8715 | 209.3506 | 89.8438 | 190.918 | 1017.7734 | 793.0298 | 1017.7734 | 0.41675 | 0 | 0 | 0.007812 | 0 | 20 | 0
| 32.0729 | 209.5947 | 90.332 | 191.04 | 1017.8101 | 793.0664 | 1017.7734 | 0.42041 | 0 | 0 | 0.008545 | 0 | 20 | 0
| 32.2735 | 209.5947 | 90.21 | 190.7959 | 1017.7368 | 793.0298 | 1017.6636 | 0.41675 | 0 | 0 | 0.008301 | 0 | 20 | 0
| 32.4742 | 209.8389 | 89.8438 | 191.4062 | 1017.7368 | 793.0298 | 1017.7734 | 0.41382 | 0 | 0 | 0.009277 | 0 | 20 | 0
| 32.6742 | 209.9609 | 89.5996 | 190.918 | 1017.8101 | 793.103 | 1017.7002 | 0.41528 | 0 | 0 | 0.008545 | 0 | 20 | 0
| 32.8751 | 210.083 | 90.0879 | 191.04 | 1017.7734 | 793.0664 | 1017.7002 | 0.41162 | 0 | 0 | 0.008301 | 0 | 20 | 0
| 33.0753 | 210.3271 | 89.8438 | 191.2842 | 1017.8101 | 793.103 | 1017.7734 | 0.41309 | 0 | 0 | 0.008301 | 0 | 20 | 0
| 33.2755 | 210.2051 | 89.4775 | 191.1621 | 1017.7734 | 793.103 | 1017.7002 | 0.41382 | 0 | 0 | 0.009277 | 0 | 20 | 0
| 33.4759 | 209.8389 | 89.5996 | 191.5283 | 1017.8101 | 792.9565 | 1017.8101 | 0.41162 | 0 | 0 | 0.008545 | 0 | 20 | 0
| 33.6764 | 209.9609 | 90.0879 | 191.2842 | 1017.8101 | 793.0664 | 1017.7734 | 0.40942 | 0 | 0 | 0.009766 | 0 | 20 | 0
| 33.8769 | 210.4492 | 89.7217 | 191.2842 | 1017.7368 | 793.0298 | 1017.7002 | 0.41455 | 0 | 0 | 0.010254 | 0 | 20 | 0
| 34.0773 | 210.5713 | 88.9893 | 190.7959 | 1017.7734 | 793.0664 | 1017.627 | 0.41675 | 0 | 0 | 0.008545 | 0 | 20 | 0
| 34.2768 | 210.2051 | 89.2334 | 191.6504 | 1017.7368 | 792.9932 | 1017.7734 | 0.41309 | 0 | 0 | 0.008789 | 0 | 20 | 0
| 34.4783 | 209.4727 | 90.4541 | 191.8945 | 1017.8101 | 793.0664 | 1017.7734 | 0.41821 | 0 | 0 | 0.009277 | 0 | 20 | 0
| 34.679 | 209.1064 | 90.0879 | 191.2842 | 1017.8101 | 793.0664 | 1017.7002 | 0.41602 | 0 | 0 | 0.008545 | 0 | 20 | 0
| 34.8795 | 209.1064 | 90.0879 | 191.1621 | 1017.8101 | 793.0298 | 1017.627 | 0.42114 | 0 | 0 | 0.010986 | 0 | 20 | 0
| 35.079 | 209.1064 | 90.21 | 191.04 | 1017.7368 | 793.0298 | 1017.7002 | 0.40869 | 0 | 0 | 0.008545 | 0 | 20 | 0
| 35.2804 | 210.083 | 89.7217 | 190.918 | 1017.8101 | 793.0664 | 1017.7002 | 0.41455 | 0 | 0 | 0.008789 | 0 | 20 | 0
| 35.4809 | 210.2051 | 89.1113 | 191.04 | 1017.7734 | 793.0298 | 1017.7734 | 0.41528 | 0 | 0 | 0.008789 | 0 | 20 | 0
| 35.6799 | 210.2051 | 88.8672 | 191.04 | 1017.7734 | 793.0298 | 1017.7002 | 0.41602 | 0 | 0 | 0.01001 | 0 | 20 | 0
| 35.8814 | 210.6934 | 89.3555 | 191.1621 | 1017.8101 | 793.0298 | 1017.7734 | 0.41382 | 0 | 0 | 0.008545 | 0 | 20 | 0
| 36.0814 | 209.9609 | 89.9658 | 191.2842 | 1017.7734 | 792.9565 | 1017.7002 | 0.41309 | 0 | 0 | 0.01001 | 0 | 20 | 0
| 36.2819 | 208.8623 | 89.9658 | 191.5283 | 1017.8101 | 792.9565 | 1017.7002 | 0.41895 | 0 | 0 | 0.008545 | 0 | 20 | 0
| 36.4809 | 209.1064 | 90.21 | 191.4062 | 1017.7734 | 793.0298 | 1017.7368 | 0.41162 | 0 | 0 | 0.009277 | 0 | 20 | 0
| 36.6814 | 209.8389 | 90.21 | 191.5283 | 1017.7734 | 793.0664 | 1017.7368 | 0.41455 | 0 | 0 | 0.009521 | 0 | 20 | 0
| 36.8829 | 210.2051 | 89.8438 | 191.2842 | 1017.7734 | 793.0298 | 1017.7368 | 0.41235 | 0 | 0 | 0.008301 | 0 | 20 | 0
| 37.0824 | 210.083 | 89.1113 | 191.5283 | 1017.7734 | 793.0298 | 1017.7368 | 0.41162 | 0 | 0 | 0.009766 | 0 | 20 | 0
| 37.2824 | 209.8389 | 89.8438 | 191.6504 | 1017.7734 | 793.0298 | 1017.7368 | 0.40942 | 0 | 0 | 0.008545 | 0 | 20 | 0
| 37.4839 | 209.4727 | 90.21 | 191.7725 | 1017.8101 | 792.9565 | 1017.7734 | 0.41382 | 0 | 0 | 0.009033 | 0 | 20 | 0
| 37.6842 | 209.1064 | 90.332 | 191.04 | 1017.8101 | 792.9565 | 1017.627 | 0.41675 | 0 | 0 | 0.008545 | 0 | 20 | 0
| 37.8837 | 209.3506 | 89.9658 | 191.2842 | 1017.7368 | 793.0298 | 1017.7368 | 0.41968 | 0 | 0 | 0.009521 | 0 | 20 | 0
| 38.0851 | 209.2285 | 90.0879 | 191.2842 | 1017.7734 | 793.0298 | 1017.7368 | 0.41748 | 0 | 0 | 0.009766 | 0 | 20 | 0
| 38.2848 | 209.9609 | 90.0879 | 191.5283 | 1017.7368 | 792.9932 | 1017.7734 | 0.41162 | 0 | 0 | 0.01001 | 0 | 20 | 0
| 38.4853 | 209.9609 | 89.5996 | 191.2842 | 1017.7734 | 793.103 | 1017.7368 | 0.41528 | 0 | 0 | 0.007324 | 0 | 20 | 0
| 38.6863 | 209.7168 | 89.5996 | 190.918 | 1017.8101 | 793.103 | 1017.5903 | 0.41602 | 0 | 0 | 0.01001 | 0 | 20 | 0
| 38.8867 | 209.8389 | 89.8438 | 191.6504 | 1017.7734 | 793.103 | 1017.8467 | 0.41162 | 0 | 0 | 0.007812 | 0 | 20 | 0
| 39.0872 | 210.2051 | 89.5996 | 191.6504 | 1017.8101 | 793.1396 | 1017.7368 | 0.41528 | 0 | 0 | 0.009277 | 0 | 20 | 0
| 39.2877 | 210.6934 | 88.9893 | 191.8945 | 1017.7368 | 793.1396 | 1017.7368 | 0.41455 | 0 | 0 | 0.008789 | 0 | 20 | 0
| 39.4882 | 210.2051 | 88.9893 | 191.5283 | 1017.8101 | 792.9932 | 1017.7002 | 0.41675 | 0 | 0 | 0.01001 | 0 | 20 | 0
| 39.6886 | 209.4727 | 90.332 | 190.918 | 1017.8101 | 793.0298 | 1017.5903 | 0.41016 | 0 | 0 | 0.01001 | 0 | 20 | 0
| 39.8892 | 209.4727 | 90.0879 | 191.1621 | 1017.8101 | 793.103 | 1017.6636 | 0.41895 | 0 | 0 | 0.010986 | 0 | 20 | 0
| 40.0896 | 210.2051 | 89.3555 | 191.2842 | 1017.7734 | 793.0298 | 1017.7368 | 0.41162 | 0 | 0 | 0.01001 | 0 | 20 | 0
| 40.2902 | 210.6934 | 89.2334 | 190.7959 | 1017.7734 | 793.0298 | 1017.627 | 0.41895 | 0 | 0 | 0.008545 | 0 | 20 | 0
| 40.4907 | 210.083 | 90.21 | 191.2842 | 1017.7734 | 793.0664 | 1017.7368 | 0.41602 | 0 | 0 | 0.009033 | 0 | 20 | 0
| 40.6915 | 210.2051 | 89.8438 | 190.7959 | 1017.7368 | 793.1396 | 1017.5903 | 0.41235 | 0 | 0 | 0.009277 | 0 | 20 | 0
| 40.892 | 209.9609 | 89.9658 | 191.1621 | 1017.7734 | 793.1396 | 1017.7368 | 0.41528 | 0 | 0 | 0.009277 | 0 | 20 | 0
| 41.0915 | 209.1064 | 90.5762 | 191.4062 | 1017.8101 | 793.103 | 1017.8101 | 0.41455 | 0 | 0 | 0.008301 | 0 | 20 | 0
| 41.2929 | 209.3506 | 90.5762 | 191.2842 | 1017.7734 | 793.1396 | 1017.7734 | 0.41821 | 0 | 0 | 0.008545 | 0 | 20 | 0
| 41.4935 | 209.8389 | 89.8438 | 190.918 | 1017.7734 | 793.0298 | 1017.7368 | 0.41309 | 0 | 0 | 0.008545 | 0 | 20.1 | 0
| 41.6945 | 209.8389 | 89.5996 | 190.1855 | 1017.8101 | 793.0298 | 1017.5537 | 0.41675 | 0 | 0 | 0.01001 | 0 | 20.1 | 0
| 41.8951 | 210.083 | 89.3555 | 191.1621 | 1017.8101 | 793.103 | 1017.7734 | 0.41675 | 0 | 0 | 0.009277 | 0 | 20 | 0
| 42.0956 | 209.9609 | 89.5996 | 191.7725 | 1017.7734 | 793.1396 | 1017.8101 | 0.41821 | 0 | 0 | 0.01001 | 0 | 20 | 0
| 42.2961 | 209.8389 | 89.3555 | 191.7725 | 1017.7734 | 793.0298 | 1017.7368 | 0.41382 | 0 | 0 | 0.008545 | 0 | 20 | 0
| 42.4966 | 209.1064 | 89.7217 | 191.6504 | 1017.8101 | 793.1396 | 1017.7734 | 0.41382 | 0 | 0 | 0.008301 | 0 | 20 | 0
| 42.697 | 209.4727 | 89.9658 | 191.5283 | 1017.8101 | 793.1396 | 1017.7368 | 0.41382 | 0 | 0 | 0.009277 | 0 | 20 | 0
| 42.8975 | 209.3506 | 90.332 | 191.4062 | 1017.7734 | 793.0664 | 1017.7734 | 0.41821 | 0 | 0 | 0.009033 | 0 | 20 | 0
| 43.098 | 208.9844 | 90.0879 | 191.5283 | 1017.8101 | 793.103 | 1017.8833 | 0.41675 | 0 | 0 | 0.009277 | 0 | 20 | 0
| 43.2988 | 209.2285 | 90.0879 | 191.2842 | 1017.8101 | 793.1396 | 1017.8101 | 0.41895 | 0 | 0 | 0.009277 | 0 | 20.1 | 0
| 43.4983 | 209.8389 | 89.7217 | 190.4297 | 1017.8101 | 793.0298 | 1017.5903 | 0.40723 | 0 | 0 | 0.009277 | 0 | 20.1 | 0
| 43.6998 | 210.083 | 89.7217 | 190.1855 | 1017.7734 | 793.0664 | 1017.5171 | 0.41528 | 0 | 0 | 0.009033 | 0 | 20 | 0
| 43.9003 | 209.8389 | 89.2334 | 191.4062 | 1017.7734 | 793.103 | 1017.6636 | 0.41162 | 0 | 0 | 0.01001 | 0 | 20 | 0
| 44.0999 | 209.4727 | 89.7217 | 191.7725 | 1017.8101 | 793.1396 | 1017.7734 | 0.41675 | 0 | 0 | 0.009033 | 0 | 20 | 0
| 44.3014 | 209.7168 | 89.5996 | 190.918 | 1017.8101 | 793.0298 | 1017.5537 | 0.41528 | 0 | 0 | 0.009766 | 0 | 20 | 0
| 44.5018 | 210.3271 | 89.3555 | 191.6504 | 1017.8101 | 793.0664 | 1017.7368 | 0.41602 | 0 | 0 | 0.008545 | 0 | 20 | 0
| 44.7019 | 211.0596 | 88.623 | 191.1621 | 1017.7734 | 793.1763 | 1017.7002 | 0.41382 | 0 | 0 | 0.009766 | 0 | 20 | 0
| 44.9014 | 211.1816 | 89.3555 | 191.5283 | 1017.8101 | 793.1396 | 1017.8101 | 0.41162 | 0 | 0 | 0.008789 | 0 | 20 | 0
| 45.1029 | 209.9609 | 90.4541 | 191.6504 | 1017.8101 | 793.103 | 1017.7734 | 0.41602 | 0 | 0 | 0.008789 | 0 | 20 | 0
| 45.3034 | 209.3506 | 90.0879 | 192.0166 | 1017.8101 | 793.1396 | 1017.8101 | 0.41602 | 0 | 0 | 0.010254 | 0 | 20 | 0
| 45.5039 | 209.8389 | 89.3555 | 190.918 | 1017.8101 | 792.9932 | 1017.6636 | 0.41382 | 0 | 0 | 0.009521 | 0 | 20 | 0
| 45.7045 | 210.083 | 89.8438 | 191.04 | 1017.8101 | 793.103 | 1017.627 | 0.41382 | 0 | 0 | 0.008545 | 0 | 20 | 0
| 45.905 | 209.9609 | 89.8438 | 191.4062 | 1017.8101 | 793.103 | 1017.7734 | 0.40942 | 0 | 0 | 0.010254 | 0 | 20 | 0
| 46.1044 | 210.6934 | 89.3555 | 191.6504 | 1017.8101 | 793.1396 | 1017.7734 | 0.41455 | 0 | 0 | 0.008789 | 0 | 20 | 0
| 46.3059 | 210.2051 | 89.4775 | 191.7725 | 1017.8101 | 793.1396 | 1017.7734 | 0.41455 | 0 | 0 | 0.008545 | 0 | 20 | 0
| 46.5064 | 210.2051 | 89.9658 | 191.6504 | 1017.8101 | 793.0664 | 1017.7368 | 0.41309 | 0 | 0 | 0.009277 | 0 | 20 | 0
| 46.707 | 209.8389 | 90.0879 | 191.1621 | 1017.8101 | 793.0664 | 1017.627 | 0.41602 | 0 | 0 | 0.008789 | 0 | 20 | 0
| 46.9078 | 209.5947 | 90.0879 | 191.6504 | 1017.8101 | 793.0664 | 1017.7734 | 0.41602 | 0 | 0 | 0.009766 | 0 | 20 | 0
| 47.1082 | 209.3506 | 90.5762 | 191.2842 | 1017.7734 | 793.0664 | 1017.7368 | 0.40942 | 0 | 0 | 0.009277 | 0 | 20.1 | 0
| 47.3077 | 209.3506 | 90.9424 | 191.2842 | 1017.8467 | 793.1396 | 1017.7368 | 0.42114 | 0 | 0 | 0.012695 | 0 | 20.1 | 0
| 47.5092 | 209.1064 | 90.4541 | 191.2842 | 1017.8101 | 792.9932 | 1017.7002 | 0.41382 | 0 | 0 | 0.007812 | 0 | 20 | 0
| 47.7092 | 209.2285 | 89.5996 | 190.4297 | 1017.8467 | 793.0298 | 1017.5537 | 0.41675 | 0 | 0 | 0.009521 | 0 | 20 | 0
| 47.9084 | 210.2051 | 89.2334 | 191.2842 | 1017.8101 | 793.0664 | 1017.7368 | 0.42041 | 0 | 0 | 0.010498 | 0 | 20 | 0
| 48.1091 | 210.3271 | 89.2334 | 191.2842 | 1017.8467 | 792.9932 | 1017.7368 | 0.41821 | 0 | 0 | 0.009277 | 0 | 20 | 0
| 48.3102 | 210.2051 | 88.9893 | 191.2842 | 1017.8833 | 793.0664 | 1017.627 | 0.41895 | 0 | 0 | 0.009277 | 0 | 20 | 0
| 48.5106 | 210.2051 | 89.3555 | 191.6504 | 1017.8101 | 793.0298 | 1017.6636 | 0.41675 | 0 | 0 | 0.009033 | 0 | 20 | 0
| 48.7111 | 209.3506 | 90.0879 | 191.6504 | 1017.8101 | 793.0664 | 1017.7002 | 0.41528 | 0 | 0 | 0.009277 | 0 | 20 | 0
| 48.9117 | 209.1064 | 90.5762 | 192.0166 | 1017.8101 | 793.0664 | 1017.7734 | 0.41675 | 0 | 0 | 0.008789 | 0 | 20.1 | 0
| 49.1122 | 209.1064 | 90.332 | 191.5283 | 1017.8101 | 793.1396 | 1017.7734 | 0.41821 | 0 | 0 | 0.01001 | 0 | 20.1 | 0
| 49.3126 | 209.5947 | 89.9658 | 191.6504 | 1017.8101 | 793.1396 | 1017.8101 | 0.41309 | 0 | 0 | 0.009033 | 0 | 20.1 | 0
| 49.5128 | 210.5713 | 89.5996 | 191.04 | 1017.8101 | 793.0664 | 1017.7734 | 0.41162 | 0 | 0 | 0.007812 | 0 | 20.1 | 0
| 49.7137 | 210.2051 | 89.4775 | 190.4297 | 1017.8467 | 792.9932 | 1017.5903 | 0.41382 | 0 | 0 | 0.008789 | 0 | 20 | 0
| 49.9142 | 209.4727 | 89.4775 | 191.4062 | 1017.8467 | 793.1396 | 1017.7734 | 0.41968 | 0 | 0 | 0.009277 | 0 | 20 | 0
| 50.1147 | 209.4727 | 89.8438 | 191.1621 | 1017.8101 | 793.0664 | 1017.6636 | 0.41382 | 0 | 0 | 0.009766 | 0 | 20 | 0
| 50.3142 | 209.7168 | 89.9658 | 191.8945 | 1017.8101 | 793.1396 | 1017.7734 | 0.41602 | 0 | 0 | 0.009277 | 0 | 20 | 0
| 50.5157 | 209.7168 | 89.5996 | 191.6504 | 1017.8101 | 793.0664 | 1017.7002 | 0.42041 | 0 | 0 | 0.009277 | 0 | 20 | 0
| 50.7157 | 209.1064 | 89.7217 | 191.5283 | 1017.8467 | 793.0298 | 1017.7002 | 0.41675 | 0 | 0 | 0.009277 | 0 | 20 | 0
| 50.9172 | 208.9844 | 90.0879 | 191.6504 | 1017.8833 | 793.0664 | 1017.7368 | 0.41528 | 0 | 0 | 0.009521 | 0 | 20 | 0
| 51.1172 | 209.4727 | 90.332 | 191.6504 | 1017.8101 | 793.103 | 1017.7734 | 0.41089 | 0 | 0 | 0.010986 | 0 | 20 | 0
| 51.3178 | 209.4727 | 89.9658 | 191.6504 | 1017.7734 | 793.0298 | 1017.7734 | 0.42114 | 0 | 0 | 0.008545 | 0 | 20 | 0
| 51.5168 | 209.4727 | 89.4775 | 191.1621 | 1017.8467 | 793.103 | 1017.6636 | 0.41821 | 0 | 0 | 0.009277 | 0 | 20 | 0
| 51.7184 | 210.083 | 89.1113 | 190.918 | 1017.8101 | 793.0298 | 1017.627 | 0.41675 | 0 | 0 | 0.009277 | 0 | 20 | 0
| 51.9189 | 210.5713 | 89.1113 | 191.8945 | 1017.8101 | 793.0298 | 1017.7734 | 0.41162 | 0 | 0 | 0.008545 | 0 | 20 | 0
| 52.1194 | 210.8154 | 88.8672 | 191.8945 | 1017.7734 | 793.0298 | 1017.7734 | 0.41895 | 0 | 0 | 0.008301 | 0 | 20 | 0
| 52.3199 | 210.3271 | 89.1113 | 191.1621 | 1017.8101 | 793.0298 | 1017.627 | 0.41455 | 0 | 0 | 0.009766 | 0 | 20 | 0
| 52.5204 | 209.8389 | 90.21 | 191.6504 | 1017.8467 | 793.0298 | 1017.8101 | 0.41675 | 0 | 0 | 0.009766 | 0 | 20 | 0
| 52.7211 | 210.083 | 89.8438 | 191.2842 | 1017.8467 | 793.1396 | 1017.7734 | 0.41382 | 0 | 0 | 0.009766 | 0 | 20 | 0
| 52.9215 | 210.8154 | 89.5996 | 191.5283 | 1017.8101 | 793.0664 | 1017.7734 | 0.41748 | 0 | 0 | 0.009766 | 0 | 20 | 0
| 53.122 | 209.9609 | 90.0879 | 191.5283 | 1017.8101 | 793.1396 | 1017.8101 | 0.41675 | 0 | 0 | 0.009277 | 0 | 20 | 0
| 53.3226 | 209.7168 | 90.5762 | 191.6504 | 1017.8101 | 793.0664 | 1017.8101 | 0.41528 | 0 | 0 | 0.009521 | 0 | 20.1 | 0
| 53.5221 | 209.8389 | 90.0879 | 191.04 | 1017.8101 | 793.0664 | 1017.7368 | 0.41235 | 0 | 0 | 0.009277 | 0 | 20 | 0
| 53.724 | 210.083 | 89.4775 | 190.918 | 1017.8467 | 793.103 | 1017.627 | 0.41455 | 0 | 0 | 0.01001 | 0 | 20 | 0
| 53.9245 | 209.8389 | 89.9658 | 191.6504 | 1017.8101 | 793.0664 | 1017.7734 | 0.41748 | 0 | 0 | 0.01001 | 0 | 20 | 0
| 54.1241 | 209.8389 | 90.21 | 191.7725 | 1017.8101 | 793.0298 | 1017.7734 | 0.41602 | 0 | 0 | 0.009766 | 0 | 20 | 0
| 54.3256 | 210.083 | 89.8438 | 191.7725 | 1017.8101 | 793.0298 | 1017.7002 | 0.41382 | 0 | 0 | 0.009521 | 0 | 20 | 0
| 54.5261 | 210.2051 | 89.3555 | 192.1387 | 1017.8101 | 793.1396 | 1017.7734 | 0.41382 | 0 | 0 | 0.009521 | 0 | 20 | 0
| 54.7266 | 209.8389 | 89.8438 | 191.7725 | 1017.8467 | 793.1396 | 1017.7002 | 0.41309 | 0 | 0 | 0.009766 | 0 | 20 | 0
| 54.9271 | 209.8389 | 90.21 | 191.8945 | 1017.8101 | 793.1396 | 1017.7734 | 0.41309 | 0 | 0 | 0.01001 | 0 | 20 | 0
| 55.1275 | 209.3506 | 90.0879 | 191.6504 | 1017.8467 | 793.103 | 1017.7734 | 0.41895 | 0 | 0 | 0.008545 | 0 | 20.1 | 0
| 55.328 | 209.3506 | 90.0879 | 191.6504 | 1017.8467 | 793.103 | 1017.8101 | 0.41382 | 0 | 0 | 0.007812 | 0 | 20.1 | 0
| 55.5285 | 210.083 | 90.0879 | 190.918 | 1017.8101 | 793.0664 | 1017.627 | 0.41895 | 0 | 0 | 0.009766 | 0 | 20.1 | 0
| 55.7292 | 209.8389 | 89.9658 | 190.918 | 1017.8467 | 793.0298 | 1017.6636 | 0.40869 | 0 | 0 | 0.009277 | 0 | 20.1 | 0
| 55.9297 | 210.083 | 89.5996 | 191.2842 | 1017.8101 | 793.103 | 1017.7002 | 0.41675 | 0 | 0 | 0.010742 | 0 | 20 | 0
| 56.1301 | 209.1064 | 89.7217 | 192.0166 | 1017.8467 | 793.1396 | 1017.7368 | 0.41162 | 0 | 0 | 0.009277 | 0 | 20 | 0
| 56.3306 | 209.3506 | 90.21 | 192.0166 | 1017.8101 | 793.1396 | 1017.7734 | 0.41455 | 0 | 0 | 0.009277 | 0 | 20 | 0
| 56.5311 | 209.7168 | 89.8438 | 191.6504 | 1017.8101 | 793.1396 | 1017.7734 | 0.41382 | 0 | 0 | 0.008301 | 0 | 20 | 0
| 56.7312 | 210.083 | 89.4775 | 191.2842 | 1017.8101 | 793.103 | 1017.7002 | 0.41675 | 0 | 0 | 0.009766 | 0 | 20 | 0
| 56.9316 | 210.083 | 90.0879 | 191.04 | 1017.8101 | 793.1396 | 1017.7368 | 0.41382 | 0 | 0 | 0.008545 | 0 | 20.1 | 0
| 57.1323 | 209.7168 | 90.9424 | 191.2842 | 1017.8101 | 793.1396 | 1017.7734 | 0.41162 | 0 | 0 | 0.008789 | 0 | 20 | 0
| 57.3328 | 209.4727 | 90.8203 | 191.4062 | 1017.7734 | 793.103 | 1017.7734 | 0.42041 | 0 | 0 | 0.008545 | 0 | 20 | 0
| 57.5332 | 208.9844 | 90.332 | 191.04 | 1017.8467 | 793.1396 | 1017.6636 | 0.41602 | 0 | 0 | 0.008545 | 0 | 20 | 0
| 57.7337 | 209.4727 | 90.0879 | 190.918 | 1017.8101 | 793.103 | 1017.5903 | 0.41455 | 0 | 0 | 0.01001 | 0 | 20 | 0
| 57.9342 | 209.7168 | 90.21 | 191.2842 | 1017.8101 | 793.1396 | 1017.7002 | 0.41675 | 0 | 0 | 0.008301 | 0 | 20 | 0
| 58.1347 | 209.3506 | 90.0879 | 191.6504 | 1017.8101 | 793.0298 | 1017.7734 | 0.41675 | 0 | 0 | 0.009277 | 0 | 20 | 0
| 58.3353 | 209.2285 | 89.5996 | 191.8945 | 1017.8467 | 793.103 | 1017.8467 | 0.41748 | 0 | 0 | 0.008545 | 0 | 20 | 0
| 58.5358 | 209.7168 | 89.9658 | 191.6504 | 1017.7734 | 793.1396 | 1017.8467 | 0.41528 | 0 | 0 | 0.008301 | 0 | 20 | 0
| 58.7364 | 209.4727 | 90.0879 | 191.04 | 1017.8467 | 793.1396 | 1017.7734 | 0.41528 | 0 | 0 | 0.009766 | 0 | 20 | 0
| 58.9369 | 209.9609 | 89.5996 | 191.4062 | 1017.7734 | 793.1396 | 1017.8101 | 0.41382 | 0 | 0 | 0.009277 | 0 | 20.1 | 0
| 59.1374 | 209.7168 | 89.5996 | 191.1621 | 1017.8467 | 793.0664 | 1017.7734 | 0.41675 | 0 | 0 | 0.009277 | 0 | 20.1 | 0
| 59.3379 | 209.5947 | 90.21 | 191.4062 | 1017.8101 | 793.1763 | 1017.7368 | 0.41895 | 0 | 0 | 0.010498 | 0 | 20 | 0
| 59.5384 | 209.7168 | 90.332 | 191.6504 | 1017.8101 | 793.1396 | 1017.8101 | 0.41382 | 0 | 0 | 0.008545 | 0 | 20 | 0
| 59.7394 | 209.5947 | 89.7217 | 191.2842 | 1017.8101 | 793.103 | 1017.7002 | 0.42114 | 0 | 0 | 0.009033 | 0 | 20 | 0
| 59.94 | 209.8389 | 89.5996 | 191.6504 | 1017.8467 | 793.1396 | 1017.7734 | 0.41162 | 0 | 0 | 0.008301 | 0 | 20 | 0

## TF300_WC30_ER_90_Modeltest
LabVIEW Measurement
Writer_Version | 2
Reader_Version | 2
Separator | Tab
Decimal_Separator | ,
Multi_Headings | No
X_Columns | No
Time_Pref | Relative
Operator | hamidras
Date | 2022-10-04
Time | 11:57
***End_of_Header***
Channels | 14
Samples | 1 | 1 | 1 | 1 | 1 | 1 | 1 | 1 | 1 | 1 | 1 | 1 | 1 | 1
Date | 2022-10-04 | 2022-10-04 | 2022-10-04 | 2022-10-04 | 2022-10-04 | 2022-10-04 | 2022-10-04 | 2022-10-04 | 2022-10-04 | 2022-10-04 | 2022-10-04 | 2022-10-04 | 2022-10-04 | 2022-10-04
Time | 11:57 | 11:57 | 11:57 | 11:57 | 11:57 | 11:57 | 11:57 | 11:57 | 11:57 | 11:57 | 11:57 | 11:57 | 11:57 | 11:57
X_Dimension | Time | Time | Time | Time | Time | Time | Time | Time | Time | Time | Time | Time | Time | Time
X0 | 0 | 0 | 0 | 0 | 0 | 0 | 0 | 0 | 0 | 0 | 0 | 0 | 0 | 0
Delta_X | 1 | 1 | 1 | 1 | 1 | 1 | 1 | 1 | 1 | 1 | 1 | 1 | 1 | 1
***End_of_Header***
X_Value | Time [s] | FT.1 [l/min] | FT.2 [l/min] | FT.3 [l/min] | DT.1 [kg/m3] | DT.2 [kg/m3] | DT.3 [kg/m3] | PT.1 [barg] | PT.2 [barg] | PT.3 [barg] | dPT.1 [barg] | dPT.2 [barg] | TT.1 [C] | Gas Flow [l/min] | Comment
| 0.19904 | 89.9658 | 209.8389 | 82.0312 | 1018.2129 | 793.103 | 1010.5225 | 0.45117 | 0.054199 | 0.011719 | 0.011719 | 0 | 20.8 | 0
| 0.4005 | 89.8438 | 210.2051 | 81.9092 | 1018.2129 | 793.0298 | 1011.731 | 0.44898 | 0.049072 | 0.011719 | 0.011963 | 0 | 20.8 | 0
| 0.60067 | 89.8438 | 209.7168 | 82.1533 | 1018.2129 | 793.0298 | 1012.6465 | 0.45044 | 0.049072 | 0.013184 | 0.010498 | 0 | 20.8 | 0
| 0.80113 | 89.4775 | 209.7168 | 82.6416 | 1018.2129 | 793.0298 | 1012.1704 | 0.44458 | 0.049072 | 0.008789 | 0.010986 | 0 | 20.8 | 0
| 1.0006 | 89.4775 | 209.7168 | 81.9092 | 1018.2129 | 793.103 | 1012.0605 | 0.4519 | 0.056396 | 0.008789 | 0.010986 | 0 | 20.8 | 0
| 1.2021 | 89.8438 | 209.1064 | 82.7637 | 1018.2129 | 793.0664 | 1010.2295 | 0.43945 | 0.050537 | 0.011719 | 0.009033 | 0 | 20.8 | 0
| 1.4026 | 90.332 | 209.3506 | 82.5195 | 1018.1763 | 793.0664 | 1009.5337 | 0.44751 | 0.049072 | 0.013184 | 0.011719 | 0 | 20.8 | 0
| 1.603 | 90.21 | 209.3506 | 82.7637 | 1018.2129 | 793.1396 | 1010.3394 | 0.44605 | 0.046875 | 0.016113 | 0.010986 | 0 | 20.8 | 0
| 1.8035 | 89.9658 | 209.2285 | 81.7871 | 1018.1396 | 793.0298 | 1009.2407 | 0.44531 | 0.047607 | 0.011719 | 0.009766 | 0 | 20.8 | 0
| 2.0041 | 89.8438 | 209.2285 | 82.1533 | 1018.1763 | 793.0664 | 1009.6436 | 0.45337 | 0.054932 | 0.008789 | 0.009521 | 0 | 20.8 | 0
| 2.2036 | 89.9658 | 208.9844 | 82.2754 | 1018.1763 | 793.0298 | 1011.438 | 0.45264 | 0.04834 | 0.007324 | 0.01001 | 0 | 20.8 | 0
| 2.4051 | 89.8438 | 209.4727 | 81.1768 | 1018.2129 | 793.0298 | 1011.3281 | 0.44751 | 0.049072 | 0.013184 | 0.01001 | 0 | 20.8 | 0
| 2.6055 | 89.8438 | 209.7168 | 82.2754 | 1018.1396 | 793.103 | 1011.731 | 0.44898 | 0.046143 | 0.008789 | 0.009521 | 0 | 20.8 | 0
| 2.806 | 89.5996 | 210.5713 | 82.2754 | 1018.2129 | 793.103 | 1011.8408 | 0.45337 | 0.05127 | 0.008789 | 0.011719 | 0 | 20.8 | 0
| 3.006 | 89.9658 | 210.083 | 82.6416 | 1018.2129 | 793.0298 | 1011.9507 | 0.44678 | 0.04834 | 0.013184 | 0.010742 | 0 | 20.8 | 0
| 3.2065 | 90.0879 | 209.1064 | 82.6416 | 1018.1396 | 792.9932 | 1010.6323 | 0.44898 | 0.049072 | 0.013184 | 0.010254 | 0 | 20.8 | 0
| 3.4071 | 90.0879 | 209.1064 | 82.3975 | 1018.1396 | 793.0298 | 1011.6943 | 0.44898 | 0.04834 | 0.007324 | 0.01001 | 0 | 20.8 | 0
| 3.6075 | 89.8438 | 209.8389 | 82.0312 | 1018.2129 | 792.9565 | 1011.3647 | 0.44385 | 0.050537 | 0.017578 | 0.010986 | 0 | 20.8 | 0
| 3.807 | 89.7217 | 210.083 | 81.7871 | 1018.1763 | 792.9565 | 1011.6577 | 0.44385 | 0.04834 | 0.013184 | 0.011719 | 0 | 20.8 | 0
| 4.0085 | 89.4775 | 209.5947 | 82.5195 | 1018.2129 | 793.0298 | 1011.6211 | 0.4541 | 0.052002 | 0.011719 | 0.010498 | 0 | 20.8 | 0
| 4.2089 | 89.8438 | 209.7168 | 82.3975 | 1018.2129 | 793.1396 | 1010.4492 | 0.44678 | 0.054932 | 0.011719 | 0.009521 | 0 | 20.8 | 0
| 4.4094 | 89.9658 | 210.2051 | 81.7871 | 1018.2129 | 793.0664 | 1012.0239 | 0.45117 | 0.05127 | 0.011719 | 0.01001 | 0 | 20.8 | 0
| 4.6098 | 90.21 | 209.7168 | 81.7871 | 1018.1763 | 793.0298 | 1012.793 | 0.44678 | 0.04834 | 0.008789 | 0.009521 | 0 | 20.8 | 0
| 4.8103 | 90.0879 | 209.5947 | 82.1533 | 1018.1763 | 793.0298 | 1012.3901 | 0.44898 | 0.04834 | 0.008789 | 0.009521 | 0 | 20.8 | 0
| 5.0112 | 89.8438 | 209.5947 | 83.0078 | 1018.2129 | 792.9932 | 1012.6465 | 0.44678 | 0.050537 | 0.011719 | 0.010742 | 0 | 20.8 | 0
| 5.2117 | 89.8438 | 209.7168 | 81.665 | 1018.2495 | 793.0298 | 1011.8774 | 0.44824 | 0.050537 | 0.011719 | 0.009033 | 0 | 20.8 | 0
| 5.4122 | 90.0879 | 209.3506 | 81.4209 | 1018.2129 | 792.9932 | 1010.5591 | 0.44751 | 0.04834 | 0.013184 | 0.010986 | 0 | 20.8 | 0
| 5.6127 | 89.9658 | 209.3506 | 81.543 | 1018.1763 | 793.0298 | 1010.376 | 0.44971 | 0.044678 | 0.008789 | 0.01001 | 0 | 20.8 | 0
| 5.8131 | 89.7217 | 209.7168 | 81.9092 | 1018.2495 | 792.9565 | 1010.7056 | 0.44898 | 0.050537 | 0.011719 | 0.01123 | 0 | 20.8 | 0
| 6.0131 | 89.8438 | 209.9609 | 83.0078 | 1018.2129 | 792.9565 | 1010.9253 | 0.45483 | 0.052734 | 0.011719 | 0.009766 | 0 | 20.8 | 0
| 6.2136 | 89.8438 | 209.2285 | 82.8857 | 1018.2129 | 793.0298 | 1011.9507 | 0.44531 | 0.04834 | 0.011719 | 0.010254 | 0 | 20.8 | 0
| 6.4141 | 89.9658 | 208.9844 | 81.9092 | 1018.2129 | 793.0298 | 1012.5732 | 0.44971 | 0.052734 | 0.011719 | 0.009033 | 0 | 20.8 | 0
| 6.6136 | 90.21 | 209.7168 | 81.7871 | 1018.1763 | 793.0298 | 1012.7563 | 0.44311 | 0.054199 | 0.013184 | 0.010986 | 0 | 20.8 | 0
| 6.815 | 90.0879 | 210.3271 | 82.5195 | 1018.2129 | 792.9565 | 1012.1704 | 0.44971 | 0.052734 | 0.011719 | 0.010498 | 0 | 20.8 | 0
| 7.0155 | 90.21 | 210.2051 | 82.3975 | 1018.1396 | 793.0298 | 1010.9619 | 0.44898 | 0.047607 | 0.007324 | 0.010986 | 0 | 20.8 | 0
| 7.2159 | 89.9658 | 210.2051 | 83.0078 | 1018.1763 | 793.0298 | 1010.1929 | 0.44971 | 0.04541 | 0.008789 | 0.009277 | 0 | 20.8 | 0
| 7.4154 | 90.0879 | 209.9609 | 82.8857 | 1018.1396 | 792.9565 | 1010.4492 | 0.44898 | 0.050537 | 0.013184 | 0.01001 | 0 | 20.8 | 0
| 7.6158 | 89.8438 | 209.3506 | 82.3975 | 1018.2129 | 792.9565 | 1009.3872 | 0.44678 | 0.050537 | 0.008789 | 0.010986 | 0 | 20.8 | 0
| 7.8164 | 89.8438 | 209.3506 | 81.7871 | 1018.1396 | 792.9932 | 1010.7788 | 0.45264 | 0.050537 | 0.011719 | 0.01001 | 0 | 20.8 | 0
| 8.0177 | 89.8438 | 210.2051 | 82.7637 | 1018.1763 | 792.9199 | 1010.5591 | 0.4519 | 0.050537 | 0.011719 | 0.010498 | 0 | 20.8 | 0
| 8.2181 | 89.8438 | 210.5713 | 83.1299 | 1018.2129 | 793.0664 | 1011.6211 | 0.45264 | 0.050537 | 0.008789 | 0.010986 | 0 | 20.8 | 0
| 8.4186 | 89.9658 | 210.2051 | 82.5195 | 1018.2129 | 793.0298 | 1011.4746 | 0.44824 | 0.052734 | 0.016113 | 0.010254 | 0 | 20.8 | 0
| 8.619 | 89.8438 | 209.7168 | 81.665 | 1018.1396 | 793.0664 | 1010.9985 | 0.44824 | 0.049072 | 0.011719 | 0.009033 | 0 | 20.8 | 0
| 8.8196 | 89.8438 | 210.083 | 82.7637 | 1018.1396 | 793.0298 | 1010.2295 | 0.44678 | 0.054932 | 0.016113 | 0.010986 | 0 | 20.8 | 0
| 9.0196 | 89.5996 | 209.9609 | 83.1299 | 1018.2129 | 793.0298 | 1010.4126 | 0.44678 | 0.054932 | 0.011719 | 0.01001 | 0 | 20.8 | 0
| 9.2201 | 89.9658 | 209.2285 | 82.1533 | 1018.1763 | 793.0664 | 1011.2183 | 0.44898 | 0.052734 | 0.011719 | 0.01001 | 0 | 20.8 | 0
| 9.4205 | 90.0879 | 209.3506 | 81.543 | 1018.1396 | 793.0298 | 1010.6689 | 0.45044 | 0.04834 | 0.008789 | 0.009033 | 0 | 20.8 | 0
| 9.621 | 89.9658 | 210.2051 | 85.2051 | 1018.2129 | 793.0298 | 1010.9253 | 0.44971 | 0.05127 | 0.013184 | 0.011475 | 0 | 20.8 | 0
| 9.8215 | 89.8438 | 209.8389 | 82.1533 | 1018.2129 | 792.9565 | 1010.9619 | 0.44751 | 0.04541 | 0.013184 | 0.01001 | 0 | 20.8 | 0
| 10.0221 | 89.8438 | 209.3506 | 82.1533 | 1018.1396 | 793.0298 | 1010.6689 | 0.45117 | 0.059326 | 0.013184 | 0.009033 | 0 | 20.8 | 0
| 10.2225 | 89.5996 | 209.7168 | 83.252 | 1018.2129 | 793.0298 | 1011.2549 | 0.44971 | 0.053467 | 0.013184 | 0.01001 | 0 | 20.8 | 0
| 10.423 | 89.8438 | 209.8389 | 81.665 | 1018.2129 | 792.9565 | 1011.2183 | 0.44751 | 0.052734 | 0.011719 | 0.010254 | 0 | 20.8 | 0
| 10.6225 | 89.7217 | 209.3506 | 82.6416 | 1018.1763 | 793.0664 | 1011.6211 | 0.44898 | 0.052734 | 0.011719 | 0.01123 | 0 | 20.8 | 0
| 10.8229 | 89.5996 | 209.1064 | 82.0312 | 1018.1763 | 793.0664 | 1011.9507 | 0.45264 | 0.052734 | 0.013184 | 0.010986 | 0 | 20.8 | 0
| 11.023 | 89.7217 | 209.4727 | 83.374 | 1018.2129 | 793.0298 | 1012.6465 | 0.44971 | 0.052734 | 0.011719 | 0.010498 | 0 | 20.8 | 0
| 11.2245 | 89.8438 | 209.5947 | 82.5195 | 1018.1396 | 792.9932 | 1011.2549 | 0.44385 | 0.052734 | 0.011719 | 0.010986 | 0 | 20.8 | 0
| 11.4249 | 89.8438 | 209.2285 | 82.7637 | 1018.1763 | 793.0664 | 1010.3394 | 0.44898 | 0.052734 | 0.017578 | 0.012207 | 0 | 20.8 | 0
| 11.6249 | 90.21 | 208.8623 | 81.7871 | 1018.1396 | 793.0298 | 1010.9985 | 0.44385 | 0.052734 | 0.008789 | 0.009277 | 0 | 20.8 | 0
| 11.8251 | 90.0879 | 209.7168 | 82.2754 | 1018.1763 | 793.0298 | 1010.376 | 0.45044 | 0.04834 | 0.013184 | 0.010986 | 0 | 20.8 | 0
| 12.0258 | 89.8438 | 209.8389 | 81.543 | 1018.2129 | 793.103 | 1011.0352 | 0.45557 | 0.046143 | 0.011719 | 0.009766 | 0 | 20.8 | 0
| 12.2263 | 89.9658 | 209.4727 | 85.8154 | 1018.1396 | 793.0664 | 1010.1196 | 0.44458 | 0.052734 | 0.013184 | 0.010498 | 0 | 20.8 | 0
| 12.4268 | 90.0879 | 208.9844 | 81.1768 | 1018.1763 | 793.103 | 1008.6914 | 0.44385 | 0.04834 | 0.011719 | 0.009033 | 0 | 20.8 | 0
| 12.6272 | 90.21 | 208.8623 | 81.7871 | 1018.1763 | 793.0298 | 1011.0352 | 0.44605 | 0.054932 | 0.011719 | 0.010742 | 0 | 20.8 | 0
| 12.8277 | 90.4541 | 208.6182 | 83.252 | 1018.1396 | 793.0664 | 1011.145 | 0.44898 | 0.052002 | 0.008789 | 0.010986 | 0 | 20.8 | 0
| 13.0272 | 90.21 | 208.6182 | 82.2754 | 1018.1763 | 793.0664 | 1010.9619 | 0.44531 | 0.049805 | 0.013184 | 0.011475 | 0 | 20.8 | 0
| 13.2286 | 89.8438 | 208.9844 | 82.3975 | 1018.2129 | 793.0298 | 1012.5366 | 0.45264 | 0.04834 | 0.008789 | 0.010986 | 0 | 20.8 | 0
| 13.4287 | 90.0879 | 209.5947 | 81.4209 | 1018.2129 | 793.0298 | 1012.1704 | 0.43945 | 0.052002 | 0.011719 | 0.009521 | 0 | 20.8 | 0
| 13.6277 | 89.9658 | 209.9609 | 81.9092 | 1018.1396 | 793.103 | 1011.5845 | 0.44824 | 0.04834 | 0.011719 | 0.011719 | 0 | 20.8 | 0
| 13.8292 | 89.8438 | 209.8389 | 82.1533 | 1018.1763 | 793.0664 | 1010.1196 | 0.44678 | 0.054932 | 0.011719 | 0.01123 | 0 | 20.8 | 0
| 14.0289 | 89.8438 | 209.8389 | 81.543 | 1018.1763 | 793.0298 | 1009.7534 | 0.44898 | 0.04834 | 0.008789 | 0.01001 | 0 | 20.8 | 0
| 14.2303 | 89.9658 | 209.9609 | 82.2754 | 1018.2129 | 793.0664 | 1009.9731 | 0.44678 | 0.049805 | 0.013184 | 0.008789 | 0 | 20.8 | 0
| 14.4308 | 90.21 | 209.2285 | 82.0312 | 1018.1763 | 793.1396 | 1011.3647 | 0.44678 | 0.04834 | 0.011719 | 0.010986 | 0 | 20.8 | 0
| 14.6314 | 90.0879 | 209.1064 | 82.0312 | 1018.1396 | 793.103 | 1010.6689 | 0.44678 | 0.05127 | 0.013184 | 0.009766 | 0 | 20.8 | 0
| 14.831 | 89.8438 | 209.4727 | 82.6416 | 1018.2495 | 793.0664 | 1010.3394 | 0.44678 | 0.04541 | 0.007324 | 0.01123 | 0 | 20.8 | 0
| 15.0311 | 89.8438 | 209.3506 | 82.3975 | 1018.2129 | 793.103 | 1010.9253 | 0.44458 | 0.04834 | 0.008789 | 0.009277 | 0 | 20.8 | 0
| 15.2312 | 89.8438 | 208.9844 | 82.5195 | 1018.1763 | 793.0298 | 1010.3394 | 0.45117 | 0.052002 | 0.016113 | 0.010986 | 0 | 20.8 | 0
| 15.4327 | 89.7217 | 208.9844 | 82.5195 | 1018.2495 | 793.0664 | 1010.8154 | 0.44751 | 0.049072 | 0.008789 | 0.010254 | 0 | 20.8 | 0
| 15.6327 | 89.8438 | 209.3506 | 82.7637 | 1018.2495 | 793.1396 | 1011.4014 | 0.45117 | 0.053467 | 0.013184 | 0.010742 | 0 | 20.8 | 0
| 15.8333 | 89.8438 | 209.3506 | 87.4023 | 1018.2129 | 793.0298 | 1009.8633 | 0.44678 | 0.047607 | 0.011719 | 0.009033 | 0 | 20.8 | 0
| 16.0338 | 89.8438 | 208.9844 | 82.0312 | 1018.2495 | 793.0298 | 1012.0605 | 0.45337 | 0.054932 | 0.013184 | 0.01001 | 0 | 20.8 | 0
| 16.2343 | 89.8438 | 209.8389 | 82.7637 | 1018.2129 | 793.1396 | 1010.5591 | 0.44824 | 0.049072 | 0.011719 | 0.010986 | 0 | 20.8 | 0
| 16.4347 | 89.9658 | 210.6934 | 82.7637 | 1018.2129 | 793.1396 | 1009.4238 | 0.44678 | 0.047607 | 0.011719 | 0.010254 | 0 | 20.8 | 0
| 16.6342 | 90.0879 | 210.3271 | 83.4961 | 1018.1763 | 793.103 | 1007.373 | 0.44824 | 0.05127 | 0.013184 | 0.009521 | 0 | 20.8 | 0
| 16.8357 | 89.8438 | 209.5947 | 85.8154 | 1018.2495 | 793.1396 | 1010.6323 | 0.44605 | 0.052002 | 0.017578 | 0.010986 | 0 | 20.8 | 0
| 17.0364 | 89.9658 | 209.7168 | 83.1299 | 1018.1396 | 793.1396 | 1011.8042 | 0.45117 | 0.04834 | 0.011719 | 0.01001 | 0 | 20.8 | 0
| 17.2359 | 90.0879 | 209.7168 | 82.1533 | 1018.1763 | 793.1396 | 1011.8408 | 0.45044 | 0.05127 | 0.011719 | 0.010254 | 0 | 20.8 | 0
| 17.4374 | 90.0879 | 209.2285 | 82.0312 | 1018.2129 | 793.0298 | 1010.7422 | 0.4519 | 0.050537 | 0.008789 | 0.011475 | 0 | 20.8 | 0
| 17.638 | 89.8438 | 208.9844 | 81.1768 | 1018.1763 | 793.1763 | 1011.2549 | 0.44458 | 0.049805 | 0.011719 | 0.01001 | 0 | 20.8 | 0
| 17.8385 | 89.8438 | 209.3506 | 81.543 | 1018.1396 | 793.103 | 1011.0352 | 0.44971 | 0.04834 | 0.008789 | 0.010498 | 0 | 20.8 | 0
| 18.0385 | 89.8438 | 209.3506 | 81.7871 | 1018.1396 | 793.1396 | 1011.6577 | 0.44531 | 0.049072 | 0.007324 | 0.01123 | 0 | 20.8 | 0
| 18.2389 | 89.9658 | 208.8623 | 82.2754 | 1018.1396 | 793.0664 | 1011.9507 | 0.44824 | 0.05127 | 0.008789 | 0.01001 | 0 | 20.8 | 0
| 18.4384 | 90.0879 | 209.5947 | 81.7871 | 1018.1396 | 793.103 | 1010.5225 | 0.44531 | 0.047607 | 0.011719 | 0.009521 | 0 | 20.8 | 0
| 18.6399 | 90.0879 | 209.9609 | 82.1533 | 1018.1396 | 792.9932 | 1011.6943 | 0.45117 | 0.050537 | 0.011719 | 0.010498 | 0 | 20.8 | 0
| 18.8393 | 89.9658 | 209.7168 | 83.1299 | 1018.1763 | 793.0298 | 1011.8408 | 0.44898 | 0.049072 | 0.013184 | 0.010498 | 0 | 20.8 | 0
| 19.0409 | 89.8438 | 209.5947 | 82.2754 | 1018.1396 | 793.103 | 1011.2183 | 0.44898 | 0.049805 | 0.017578 | 0.01123 | 0 | 20.8 | 0
| 19.2413 | 89.5996 | 209.3506 | 82.3975 | 1018.1763 | 793.1396 | 1012.0972 | 0.44605 | 0.052734 | 0.007324 | 0.009277 | 0 | 20.8 | 0
| 19.4422 | 89.8438 | 209.7168 | 82.2754 | 1018.1396 | 793.1396 | 1012.9028 | 0.44971 | 0.052002 | 0.011719 | 0.010986 | 0 | 20.8 | 0
| 19.6427 | 89.8438 | 209.5947 | 81.7871 | 1018.2129 | 793.0298 | 1011.2915 | 0.44678 | 0.049072 | 0.011719 | 0.008545 | 0 | 20.8 | 0
| 19.8431 | 89.8438 | 209.2285 | 81.543 | 1018.1763 | 793.103 | 1012.1704 | 0.45117 | 0.052002 | 0.013184 | 0.011719 | 0 | 20.8 | 0
| 20.0431 | 89.8438 | 209.7168 | 82.2754 | 1018.1396 | 793.1396 | 1012.0605 | 0.44898 | 0.046875 | 0.011719 | 0.010498 | 0 | 20.8 | 0
| 20.2441 | 89.8438 | 209.7168 | 82.2754 | 1018.2129 | 793.0664 | 1011.2549 | 0.44898 | 0.054199 | 0.011719 | 0.010254 | 0 | 20.8 | 0
| 20.4446 | 89.8438 | 209.3506 | 82.7637 | 1018.2129 | 793.0664 | 1011.7676 | 0.44898 | 0.052002 | 0.011719 | 0.01001 | 0 | 20.8 | 0
| 20.6442 | 89.8438 | 208.9844 | 82.6416 | 1018.1763 | 793.103 | 1009.8633 | 0.44971 | 0.050537 | 0.011719 | 0.009277 | 0 | 20.8 | 0
| 20.8446 | 90.0879 | 209.7168 | 82.2754 | 1018.1763 | 793.0298 | 1011.3647 | 0.44385 | 0.052002 | 0.011719 | 0.01001 | 0 | 20.8 | 0
| 21.0461 | 89.8438 | 210.083 | 82.7637 | 1018.2129 | 793.103 | 1010.7056 | 0.44898 | 0.049072 | 0.007324 | 0.008789 | 0 | 20.8 | 0
| 21.247 | 89.8438 | 209.7168 | 82.2754 | 1018.1763 | 793.1396 | 1012.6099 | 0.45044 | 0.052734 | 0.011719 | 0.010742 | 0 | 20.8 | 0
| 21.4474 | 89.8438 | 209.3506 | 81.9092 | 1018.2129 | 793.1396 | 1011.3647 | 0.44458 | 0.049072 | 0.011719 | 0.01001 | 0 | 20.8 | 0
| 21.6479 | 89.8438 | 209.8389 | 81.9092 | 1018.2129 | 793.1396 | 1010.9619 | 0.45044 | 0.049072 | 0.011719 | 0.009766 | 0 | 20.8 | 0
| 21.8484 | 89.9658 | 209.9609 | 82.0312 | 1018.1763 | 793.1396 | 1010.4492 | 0.4519 | 0.049072 | 0.008789 | 0.01001 | 0 | 20.8 | 0
| 22.0488 | 89.8438 | 209.3506 | 81.9092 | 1018.1396 | 793.1396 | 1010.4492 | 0.44751 | 0.050537 | 0.011719 | 0.01123 | 0 | 20.8 | 0
| 22.2494 | 90.21 | 209.7168 | 82.7637 | 1018.1763 | 793.1396 | 1010.4858 | 0.44385 | 0.05127 | 0.008789 | 0.01001 | 0 | 20.8 | 0
| 22.4499 | 90.0879 | 209.7168 | 82.5195 | 1018.2129 | 793.2129 | 1011.3647 | 0.44898 | 0.052734 | 0.013184 | 0.01001 | 0 | 20.8 | 0
| 22.6493 | 90.0879 | 209.7168 | 82.7637 | 1018.2129 | 793.1396 | 1010.8521 | 0.44238 | 0.04834 | 0.008789 | 0.011719 | 0 | 20.8 | 0
| 22.8498 | 89.8438 | 209.2285 | 82.8857 | 1018.1763 | 793.1396 | 1010.4858 | 0.44678 | 0.054932 | 0.011719 | 0.010986 | 0 | 20.8 | 0
| 23.0516 | 89.8438 | 209.5947 | 81.1768 | 1018.1396 | 793.2129 | 1010.7422 | 0.44092 | 0.050537 | 0.008789 | 0.01001 | 0 | 20.8 | 0
| 23.252 | 89.9658 | 209.8389 | 82.7637 | 1018.1763 | 793.1396 | 1009.8633 | 0.44678 | 0.054199 | 0.013184 | 0.01001 | 0 | 20.8 | 0
| 23.4525 | 90.0879 | 209.4727 | 82.5195 | 1018.1763 | 793.1396 | 1009.8267 | 0.44751 | 0.04541 | 0.007324 | 0.010742 | 0 | 20.8 | 0
| 23.653 | 89.9658 | 209.3506 | 81.9092 | 1018.1396 | 793.1396 | 1009.2773 | 0.44751 | 0.054932 | 0.016113 | 0.009766 | 0 | 20.8 | 0
| 23.8525 | 89.8438 | 209.7168 | 82.3975 | 1018.2129 | 793.1396 | 1010.0098 | 0.45264 | 0.04834 | 0.013184 | 0.010254 | 0 | 20.8 | 0
| 24.0535 | 89.8438 | 209.3506 | 82.2754 | 1018.1763 | 793.1396 | 1009.8267 | 0.43945 | 0.047607 | 0.011719 | 0.01001 | 0 | 20.8 | 0
| 24.254 | 89.5996 | 209.7168 | 83.252 | 1018.2129 | 793.1763 | 1010.5591 | 0.44605 | 0.04834 | 0.008789 | 0.011719 | 0 | 20.8 | 0
| 24.4544 | 89.4775 | 209.3506 | 83.1299 | 1018.2129 | 793.2129 | 1009.9731 | 0.44824 | 0.054932 | 0.011719 | 0.01001 | 0 | 20.8 | 0
| 24.6549 | 89.7217 | 210.083 | 82.5195 | 1018.1396 | 793.2495 | 1011.0352 | 0.44898 | 0.049805 | 0.013184 | 0.01001 | 0 | 20.8 | 0
| 24.8554 | 89.8438 | 209.7168 | 83.1299 | 1018.1763 | 793.1396 | 1010.6323 | 0.44678 | 0.05127 | 0.011719 | 0.010254 | 0 | 20.8 | 0
| 25.0559 | 89.8438 | 209.5947 | 82.6416 | 1018.1763 | 793.2129 | 1010.2295 | 0.4519 | 0.050537 | 0.011719 | 0.010986 | 0 | 20.8 | 0
| 25.2564 | 89.8438 | 209.7168 | 82.8857 | 1018.1396 | 793.2495 | 1010.083 | 0.44385 | 0.049805 | 0.011719 | 0.010986 | 0 | 20.8 | 0
| 25.4568 | 89.9658 | 209.9609 | 82.0312 | 1018.1396 | 793.1763 | 1011.438 | 0.45117 | 0.050537 | 0.013184 | 0.008789 | 0 | 20.8 | 0
| 25.6564 | 90.21 | 209.5947 | 82.6416 | 1018.1396 | 793.1763 | 1011.0718 | 0.44678 | 0.050537 | 0.008789 | 0.009766 | 0 | 20.8 | 0
| 25.8578 | 89.9658 | 209.4727 | 82.7637 | 1018.1396 | 793.1396 | 1011.145 | 0.44824 | 0.05127 | 0.013184 | 0.011719 | 0 | 20.8 | 0
| 26.0585 | 89.8438 | 210.2051 | 82.7637 | 1018.1763 | 793.1763 | 1009.6436 | 0.44238 | 0.047607 | 0.011719 | 0.011475 | 0 | 20.8 | 0
| 26.259 | 89.8438 | 210.5713 | 83.252 | 1018.2129 | 793.1763 | 1011.0352 | 0.44531 | 0.054199 | 0.016113 | 0.010254 | 0 | 20.8 | 0
| 26.4595 | 89.9658 | 209.9609 | 82.7637 | 1018.1763 | 793.2129 | 1011.3647 | 0.44385 | 0.046875 | 0.007324 | 0.009521 | 0 | 20.8 | 0
| 26.6601 | 89.9658 | 209.7168 | 83.374 | 1018.2129 | 793.2129 | 1012.2803 | 0.44605 | 0.052734 | 0.016113 | 0.009277 | 0 | 20.8 | 0
| 26.8605 | 90.0879 | 210.3271 | 83.4961 | 1018.2495 | 793.1763 | 1012.5 | 0.44605 | 0.049072 | 0.011719 | 0.011963 | 0 | 20.8 | 0
| 27.0614 | 90.4541 | 210.2051 | 82.5195 | 1018.2129 | 793.1396 | 1011.6211 | 0.4519 | 0.054199 | 0.013184 | 0.009277 | 0 | 20.8 | 0
| 27.2618 | 90.4541 | 209.1064 | 83.1299 | 1018.2129 | 793.1396 | 1011.8042 | 0.44165 | 0.04834 | 0.016113 | 0.010498 | 0 | 20.8 | 0
| 27.4623 | 90.21 | 209.1064 | 82.7637 | 1018.1763 | 793.1396 | 1011.6943 | 0.4519 | 0.052002 | 0.013184 | 0.01001 | 0 | 20.8 | 0
| 27.6627 | 89.9658 | 209.7168 | 82.7637 | 1018.1763 | 793.1396 | 1011.2183 | 0.44019 | 0.049805 | 0.011719 | 0.010986 | 0 | 20.8 | 0
| 27.8633 | 89.9658 | 209.7168 | 81.665 | 1018.2129 | 793.1396 | 1009.8633 | 0.45337 | 0.052002 | 0.011719 | 0.009033 | 0 | 20.8 | 0
| 28.0637 | 89.9658 | 209.7168 | 82.2754 | 1018.2495 | 793.2129 | 1011.0718 | 0.44605 | 0.052734 | 0.013184 | 0.01123 | 0 | 20.8 | 0
| 28.2643 | 90.21 | 209.7168 | 82.1533 | 1018.2495 | 793.2495 | 1010.083 | 0.44898 | 0.053467 | 0.013184 | 0.009277 | 0 | 20.8 | 0
| 28.4643 | 90.332 | 209.5947 | 82.2754 | 1018.2129 | 793.2495 | 1008.8379 | 0.44824 | 0.050537 | 0.008789 | 0.01123 | 0 | 20.8 | 0
| 28.6644 | 90.21 | 209.2285 | 82.3975 | 1018.1396 | 793.1396 | 1011.4746 | 0.44751 | 0.04541 | 0.011719 | 0.010986 | 0 | 20.8 | 0
| 28.8648 | 90.21 | 209.2285 | 82.1533 | 1018.2129 | 793.1396 | 1011.5845 | 0.44531 | 0.049072 | 0.007324 | 0.009277 | 0 | 20.8 | 0
| 29.0655 | 90.21 | 209.3506 | 82.5195 | 1018.1763 | 793.2129 | 1011.5112 | 0.44898 | 0.04541 | 0.011719 | 0.009521 | 0 | 20.8 | 0
| 29.2661 | 89.8438 | 209.3506 | 82.2754 | 1018.2495 | 793.1763 | 1010.0464 | 0.44678 | 0.04541 | 0.016113 | 0.009277 | 0 | 20.8 | 0
| 29.4665 | 89.9658 | 209.4727 | 81.0547 | 1018.2129 | 793.1396 | 1009.8633 | 0.44311 | 0.050537 | 0.008789 | 0.010986 | 0 | 20.8 | 0
| 29.667 | 89.8438 | 209.3506 | 82.1533 | 1018.1763 | 793.2129 | 1010.5591 | 0.44898 | 0.053467 | 0.011719 | 0.009277 | 0 | 20.8 | 0
| 29.8675 | 89.8438 | 209.7168 | 82.5195 | 1018.2129 | 793.1396 | 1010.8521 | 0.44824 | 0.050537 | 0.013184 | 0.011719 | 0 | 20.8 | 0
| 30.0675 | 90.21 | 210.5713 | 81.9092 | 1018.1763 | 793.1396 | 1011.2549 | 0.44971 | 0.04834 | 0.011719 | 0.010742 | 0 | 20.8 | 0
| 30.2666 | 90.332 | 209.4727 | 82.8857 | 1018.1396 | 793.2129 | 1009.9365 | 0.44971 | 0.04834 | 0.008789 | 0.011963 | 0 | 20.8 | 0
| 30.4682 | 90.21 | 209.2285 | 82.7637 | 1018.1763 | 793.1396 | 1010.1562 | 0.44898 | 0.052734 | 0.016113 | 0.009277 | 0 | 20.8 | 0
| 30.6683 | 89.8438 | 209.9609 | 82.0312 | 1018.2129 | 793.1763 | 1011.8408 | 0.44385 | 0.05127 | 0.011719 | 0.011475 | 0 | 20.8 | 0
| 30.8687 | 89.9658 | 210.4492 | 83.0078 | 1018.1396 | 793.2129 | 1011.438 | 0.45337 | 0.049072 | 0.013184 | 0.010742 | 0 | 20.8 | 0
| 31.0683 | 90.21 | 209.5947 | 82.6416 | 1018.2129 | 793.1396 | 1010.9985 | 0.45117 | 0.050537 | 0.013184 | 0.01001 | 0 | 20.8 | 0
| 31.2698 | 90.0879 | 209.3506 | 81.9092 | 1018.1763 | 793.1396 | 1009.1675 | 0.44605 | 0.052002 | 0.016113 | 0.01001 | 0 | 20.8 | 0
| 31.4703 | 90.21 | 209.2285 | 82.1533 | 1018.1763 | 793.1763 | 1008.9844 | 0.44385 | 0.046143 | 0.013184 | 0.011719 | 0 | 20.8 | 0
| 31.6707 | 90.0879 | 209.3506 | 81.4209 | 1018.2129 | 793.2129 | 1011.2915 | 0.44458 | 0.052002 | 0.008789 | 0.010986 | 0 | 20.8 | 0
| 31.8714 | 89.8438 | 209.5947 | 81.9092 | 1018.2495 | 793.1396 | 1011.1816 | 0.45117 | 0.05127 | 0.013184 | 0.01001 | 0 | 20.8 | 0
| 32.0723 | 89.9658 | 210.083 | 82.1533 | 1018.1763 | 793.0664 | 1011.3647 | 0.44385 | 0.054199 | 0.011719 | 0.010254 | 0 | 20.8 | 0
| 32.2727 | 89.5996 | 210.2051 | 82.8857 | 1018.2129 | 793.2129 | 1011.0352 | 0.44824 | 0.053467 | 0.008789 | 0.009521 | 0 | 20.8 | 0
| 32.4732 | 89.7217 | 209.7168 | 82.7637 | 1018.2129 | 793.2129 | 1010.1562 | 0.44678 | 0.04834 | 0.008789 | 0.010986 | 0 | 20.8 | 0
| 32.6737 | 89.5996 | 209.4727 | 82.5195 | 1018.2495 | 793.1396 | 1010.3394 | 0.44092 | 0.04834 | 0.008789 | 0.01001 | 0 | 20.8 | 0
| 32.8741 | 89.8438 | 209.7168 | 82.2754 | 1018.2861 | 793.2495 | 1011.5845 | 0.44898 | 0.04834 | 0.011719 | 0.011475 | 0 | 20.8 | 0
| 33.0731 | 90.0879 | 210.083 | 82.8857 | 1018.2495 | 793.2129 | 1010.7788 | 0.44311 | 0.04834 | 0.013184 | 0.009521 | 0 | 20.8 | 0
| 33.2746 | 89.9658 | 209.8389 | 82.8857 | 1018.2495 | 793.1396 | 1010.8154 | 0.45117 | 0.04834 | 0.008789 | 0.010986 | 0 | 20.8 | 0
| 33.4752 | 89.9658 | 209.3506 | 82.3975 | 1018.2495 | 793.1396 | 1010.3394 | 0.45044 | 0.050537 | 0.011719 | 0.010254 | 0 | 20.8 | 0
| 33.6747 | 89.8438 | 209.7168 | 81.9092 | 1018.2129 | 793.1763 | 1009.6069 | 0.44824 | 0.049072 | 0.011719 | 0.013184 | 0 | 20.8 | 0
| 33.8762 | 89.9658 | 209.7168 | 81.0547 | 1018.2495 | 793.1396 | 1011.3647 | 0.44898 | 0.049072 | 0.011719 | 0.010498 | 0 | 20.8 | 0
| 34.0767 | 89.8438 | 209.3506 | 82.5195 | 1018.2129 | 793.1396 | 1011.145 | 0.44678 | 0.052002 | 0.016113 | 0.01123 | 0 | 20.8 | 0
| 34.2761 | 89.7217 | 209.2285 | 82.1533 | 1018.2495 | 793.1763 | 1011.3647 | 0.44385 | 0.050537 | 0.011719 | 0.01001 | 0 | 20.8 | 0
| 34.4776 | 89.7217 | 209.5947 | 82.7637 | 1018.2495 | 793.2495 | 1010.7422 | 0.44531 | 0.04834 | 0.011719 | 0.009521 | 0 | 20.8 | 0
| 34.6781 | 89.8438 | 209.5947 | 83.1299 | 1018.2495 | 793.2129 | 1010.5225 | 0.44898 | 0.05127 | 0.016113 | 0.01123 | 0 | 20.8 | 0
| 34.8786 | 89.8438 | 209.5947 | 83.4961 | 1018.2129 | 793.2129 | 1010.9619 | 0.44458 | 0.047607 | 0.013184 | 0.008301 | 0 | 20.8 | 0
| 35.0787 | 90.21 | 209.7168 | 83.1299 | 1018.2129 | 793.1763 | 1009.8633 | 0.45337 | 0.049805 | 0.013184 | 0.01001 | 0 | 20.8 | 0
| 35.2793 | 90.0879 | 209.7168 | 82.5195 | 1018.2495 | 793.0664 | 1011.2549 | 0.44678 | 0.049072 | 0.011719 | 0.009521 | 0 | 20.8 | 0
| 35.4798 | 89.8438 | 209.5947 | 82.2754 | 1018.2495 | 793.1763 | 1010.4858 | 0.45044 | 0.047607 | 0.011719 | 0.010742 | 0 | 20.8 | 0
| 35.6802 | 89.8438 | 209.1064 | 82.0312 | 1018.2129 | 793.1396 | 1009.8267 | 0.44458 | 0.05127 | 0.011719 | 0.009521 | 0 | 20.8 | 0
| 35.8808 | 89.9658 | 208.9844 | 82.1533 | 1018.2129 | 793.1396 | 1010.5225 | 0.45044 | 0.049072 | 0.011719 | 0.010986 | 0 | 20.8 | 0
| 36.0809 | 89.8438 | 209.8389 | 82.7637 | 1018.2129 | 793.1396 | 1009.8999 | 0.44385 | 0.052734 | 0.013184 | 0.009766 | 0 | 20.8 | 0
| 36.2813 | 89.4775 | 209.5947 | 83.1299 | 1018.2495 | 793.1396 | 1009.6069 | 0.44971 | 0.04541 | 0.013184 | 0.010742 | 0 | 20.8 | 0
| 36.4818 | 89.5996 | 209.4727 | 81.543 | 1018.2129 | 793.1396 | 1009.0942 | 0.44678 | 0.054199 | 0.013184 | 0.009766 | 0 | 20.8 | 0
| 36.6823 | 89.5996 | 209.8389 | 81.9092 | 1018.2129 | 793.2129 | 1008.5083 | 0.44898 | 0.04834 | 0.011719 | 0.010254 | 0 | 20.8 | 0
| 36.8828 | 89.9658 | 209.7168 | 82.7637 | 1018.1763 | 793.2129 | 1010.4492 | 0.45117 | 0.047607 | 0.013184 | 0.009766 | 0 | 20.8 | 0
| 37.0833 | 90.0879 | 209.5947 | 82.5195 | 1018.2129 | 793.1396 | 1009.0942 | 0.44605 | 0.050537 | 0.011719 | 0.01001 | 0 | 20.8 | 0
| 37.2831 | 89.8438 | 209.3506 | 82.7637 | 1018.2129 | 793.103 | 1010.1929 | 0.44824 | 0.04834 | 0.013184 | 0.010254 | 0 | 20.8 | 0
| 37.4846 | 89.7217 | 209.9609 | 82.0312 | 1018.2129 | 793.1396 | 1010.3027 | 0.44898 | 0.049072 | 0.013184 | 0.010986 | 0 | 20.8 | 0
| 37.6842 | 89.8438 | 210.083 | 81.9092 | 1018.2129 | 793.1396 | 1011.6211 | 0.44971 | 0.050537 | 0.011719 | 0.009766 | 0 | 20.8 | 0
| 37.8847 | 89.8438 | 209.5947 | 84.2285 | 1018.1396 | 793.1396 | 1012.2803 | 0.44605 | 0.050537 | 0.011719 | 0.011719 | 0 | 20.8 | 0
| 38.0862 | 89.7217 | 209.9609 | 82.7637 | 1018.2129 | 793.1396 | 1011.4746 | 0.44898 | 0.053467 | 0.016113 | 0.01001 | 0 | 20.8 | 0
| 38.2867 | 89.7217 | 210.3271 | 83.7402 | 1018.1763 | 793.1396 | 1011.2915 | 0.45264 | 0.052734 | 0.008789 | 0.007568 | 0 | 20.8 | 0
| 38.4872 | 89.8438 | 210.083 | 83.374 | 1018.1396 | 793.2495 | 1011.8408 | 0.44678 | 0.050537 | 0.016113 | 0.010498 | 0 | 20.8 | 0
| 38.6867 | 89.8438 | 209.5947 | 81.9092 | 1018.2495 | 793.1763 | 1011.8774 | 0.44678 | 0.04834 | 0.008789 | 0.01001 | 0 | 20.8 | 0
| 38.8871 | 89.8438 | 209.7168 | 82.7637 | 1018.2129 | 793.2129 | 1012.1704 | 0.45117 | 0.05127 | 0.011719 | 0.010742 | 0 | 20.8 | 0
| 39.0882 | 89.8438 | 209.3506 | 83.0078 | 1018.1763 | 793.103 | 1011.1816 | 0.44751 | 0.05127 | 0.016113 | 0.009277 | 0 | 20.8 | 0
| 39.2887 | 89.8438 | 208.252 | 82.6416 | 1018.1396 | 793.103 | 1010.4492 | 0.45044 | 0.049072 | 0.008789 | 0.009277 | 0 | 20.8 | 0
| 39.4894 | 89.8438 | 208.252 | 81.7871 | 1018.1763 | 793.103 | 1011.4746 | 0.44605 | 0.052734 | 0.008789 | 0.01001 | 0 | 20.8 | 0
| 39.6899 | 89.8438 | 209.1064 | 82.0312 | 1018.2495 | 793.103 | 1011.9507 | 0.44385 | 0.04834 | 0.011719 | 0.01001 | 0 | 20.8 | 0
| 39.8904 | 90.21 | 209.1064 | 83.1299 | 1018.2129 | 793.1396 | 1009.5337 | 0.44678 | 0.050537 | 0.013184 | 0.01001 | 0 | 20.8 | 0
| 40.0909 | 90.21 | 208.9844 | 82.0312 | 1018.2129 | 793.103 | 1009.7534 | 0.44678 | 0.046143 | 0.013184 | 0.01001 | 0 | 20.8 | 0
| 40.2915 | 90.21 | 209.2285 | 82.5195 | 1018.2495 | 793.2129 | 1010.8521 | 0.44824 | 0.049072 | 0.011719 | 0.01001 | 0 | 20.8 | 0
| 40.492 | 90.21 | 209.9609 | 81.7871 | 1018.2129 | 793.0664 | 1011.0718 | 0.44971 | 0.053467 | 0.008789 | 0.01001 | 0 | 20.8 | 0
| 40.6924 | 89.8438 | 210.3271 | 83.0078 | 1018.2495 | 793.1396 | 1011.5479 | 0.44678 | 0.050537 | 0.011719 | 0.009277 | 0 | 20.8 | 0
| 40.8929 | 89.8438 | 209.5947 | 82.5195 | 1018.1396 | 793.0664 | 1012.5366 | 0.44678 | 0.044678 | 0.011719 | 0.009277 | 0 | 20.8 | 0
| 41.0934 | 89.8438 | 209.5947 | 81.7871 | 1018.2129 | 793.1396 | 1012.0605 | 0.44605 | 0.05127 | 0.011719 | 0.010254 | 0 | 20.8 | 0
| 41.2939 | 89.5996 | 209.7168 | 81.9092 | 1018.2129 | 793.103 | 1011.6211 | 0.44971 | 0.043945 | 0.007324 | 0.008789 | 0 | 20.8 | 0
| 41.4944 | 89.7217 | 209.5947 | 81.9092 | 1018.1396 | 793.1396 | 1012.207 | 0.45117 | 0.04541 | 0.013184 | 0.011719 | 0 | 20.8 | 0
| 41.694 | 89.5996 | 209.5947 | 82.3975 | 1018.1396 | 793.1396 | 1010.9619 | 0.44531 | 0.046875 | 0.008789 | 0.007812 | 0 | 20.8 | 0
| 41.8954 | 89.4775 | 209.8389 | 82.0312 | 1018.1763 | 793.103 | 1011.9873 | 0.44678 | 0.050537 | 0.008789 | 0.012207 | 0 | 20.8 | 0
| 42.0961 | 89.4775 | 209.8389 | 83.0078 | 1018.1763 | 793.0664 | 1010.7788 | 0.44678 | 0.05127 | 0.013184 | 0.010254 | 0 | 20.8 | 0
| 42.2966 | 89.5996 | 209.3506 | 82.6416 | 1018.1763 | 793.1396 | 1010.5957 | 0.44971 | 0.050537 | 0.008789 | 0.01001 | 0 | 20.8 | 0
| 42.497 | 89.7217 | 208.9844 | 82.8857 | 1018.1763 | 793.1396 | 1010.8154 | 0.44385 | 0.053467 | 0.008789 | 0.01001 | 0 | 20.8 | 0
| 42.6976 | 89.8438 | 209.4727 | 82.7637 | 1018.1763 | 793.103 | 1010.9253 | 0.45117 | 0.04834 | 0.013184 | 0.01001 | 0 | 20.8 | 0
| 42.898 | 89.8438 | 209.5947 | 82.6416 | 1018.1396 | 793.0664 | 1011.9507 | 0.44751 | 0.047607 | 0.011719 | 0.010498 | 0 | 20.8 | 0
| 43.0986 | 89.9658 | 209.5947 | 83.1299 | 1018.1396 | 793.1763 | 1010.7788 | 0.45264 | 0.04248 | 0.013184 | 0.010254 | 0 | 20.8 | 0
| 43.2991 | 89.9658 | 209.5947 | 82.5195 | 1018.1396 | 793.1396 | 1010.7788 | 0.44458 | 0.049805 | 0.011719 | 0.009766 | 0 | 20.8 | 0
| 43.4981 | 90.0879 | 209.8389 | 82.5195 | 1018.1396 | 793.0664 | 1010.8521 | 0.45117 | 0.049805 | 0.013184 | 0.01123 | 0 | 20.8 | 0
| 43.6991 | 89.9658 | 209.8389 | 82.0312 | 1018.1763 | 793.0664 | 1010.9253 | 0.44458 | 0.049805 | 0.011719 | 0.010986 | 0 | 20.8 | 0
| 43.8997 | 89.8438 | 209.4727 | 83.1299 | 1018.1396 | 793.0664 | 1010.5591 | 0.44751 | 0.050537 | 0.011719 | 0.009277 | 0 | 20.8 | 0
| 44.1006 | 89.5996 | 209.5947 | 82.2754 | 1018.1396 | 793.1396 | 1010.3027 | 0.44678 | 0.052734 | 0.013184 | 0.010254 | 0 | 20.8 | 0
| 44.3012 | 89.4775 | 209.5947 | 82.7637 | 1018.2129 | 793.1396 | 1010.2661 | 0.44678 | 0.049072 | 0.011719 | 0.008789 | 0 | 20.8 | 0
| 44.5017 | 89.5996 | 209.7168 | 82.7637 | 1018.1763 | 793.1396 | 1009.7534 | 0.44385 | 0.052002 | 0.016113 | 0.011963 | 0 | 20.8 | 0
| 44.7021 | 89.8438 | 210.3271 | 82.3975 | 1018.1396 | 793.1396 | 1010.2295 | 0.44678 | 0.04834 | 0.011719 | 0.010986 | 0 | 20.8 | 0
| 44.9026 | 89.8438 | 209.7168 | 82.3975 | 1018.1763 | 793.1763 | 1009.7534 | 0.45117 | 0.050537 | 0.008789 | 0.010742 | 0 | 20.8 | 0
| 45.1031 | 89.8438 | 209.7168 | 82.2754 | 1018.1396 | 793.1396 | 1010.9253 | 0.44311 | 0.052734 | 0.016113 | 0.011719 | 0 | 20.8 | 0
| 45.3026 | 89.8438 | 210.3271 | 81.9092 | 1018.1396 | 793.1396 | 1011.6211 | 0.44824 | 0.046143 | 0.011719 | 0.010254 | 0 | 20.8 | 0
| 45.504 | 89.7217 | 209.9609 | 81.543 | 1018.1763 | 793.0664 | 1010.4492 | 0.44898 | 0.049072 | 0.013184 | 0.008789 | 0 | 20.8 | 0
| 45.7045 | 89.8438 | 209.7168 | 82.5195 | 1018.2129 | 793.1396 | 1011.2549 | 0.44458 | 0.049072 | 0.008789 | 0.010498 | 0 | 20.8 | 0
| 45.9049 | 90.0879 | 209.8389 | 82.6416 | 1018.1396 | 793.1396 | 1011.731 | 0.44458 | 0.05127 | 0.011719 | 0.008789 | 0 | 20.8 | 0
| 46.1044 | 90.21 | 210.2051 | 81.9092 | 1018.1396 | 793.103 | 1012.0239 | 0.45117 | 0.04834 | 0.013184 | 0.010986 | 0 | 20.8 | 0
| 46.3058 | 90.0879 | 210.5713 | 83.0078 | 1018.1763 | 793.1763 | 1012.1338 | 0.44824 | 0.04834 | 0.013184 | 0.011719 | 0 | 20.8 | 0
| 46.5064 | 89.7217 | 209.9609 | 83.0078 | 1018.2129 | 793.1396 | 1011.0352 | 0.44824 | 0.047607 | 0.008789 | 0.008545 | 0 | 20.8 | 0
| 46.706 | 89.7217 | 209.8389 | 82.5195 | 1018.2129 | 793.1396 | 1011.9141 | 0.44238 | 0.053467 | 0.013184 | 0.010742 | 0 | 20.8 | 0
| 46.9075 | 89.8438 | 209.8389 | 82.3975 | 1018.1396 | 793.1396 | 1010.4858 | 0.45044 | 0.052734 | 0.013184 | 0.008057 | 0 | 20.8 | 0
| 47.1081 | 89.8438 | 209.7168 | 82.5195 | 1018.1396 | 793.1396 | 1011.0352 | 0.44678 | 0.046875 | 0.013184 | 0.010498 | 0 | 20.8 | 0
| 47.3086 | 89.4775 | 209.5947 | 82.2754 | 1018.1763 | 793.0298 | 1010.8887 | 0.44458 | 0.05127 | 0.013184 | 0.009521 | 0 | 20.8 | 0
| 47.5093 | 89.7217 | 209.8389 | 82.7637 | 1018.1396 | 793.1396 | 1011.2915 | 0.44605 | 0.04541 | 0.011719 | 0.009766 | 0 | 20.8 | 0
| 47.7099 | 90.0879 | 209.9609 | 82.5195 | 1018.1396 | 793.103 | 1011.4014 | 0.44165 | 0.04834 | 0.008789 | 0.009277 | 0 | 20.8 | 0
| 47.9103 | 90.0879 | 208.9844 | 82.7637 | 1018.1396 | 793.103 | 1011.3647 | 0.44678 | 0.05127 | 0.013184 | 0.010254 | 0 | 20.8 | 0
| 48.1107 | 89.9658 | 208.9844 | 82.2754 | 1018.1763 | 793.0664 | 1010.7788 | 0.44898 | 0.04834 | 0.011719 | 0.009521 | 0 | 20.8 | 0
| 48.3112 | 89.9658 | 210.083 | 83.252 | 1018.1396 | 793.1763 | 1010.2295 | 0.44751 | 0.046875 | 0.011719 | 0.01123 | 0 | 20.8 | 0
| 48.5118 | 90.0879 | 210.083 | 83.0078 | 1018.1396 | 793.1396 | 1010.1929 | 0.44605 | 0.052002 | 0.016113 | 0.010986 | 0 | 20.8 | 0
| 48.7123 | 89.8438 | 209.4727 | 82.8857 | 1018.1396 | 793.1763 | 1012.0972 | 0.44605 | 0.04541 | 0.011719 | 0.010498 | 0 | 20.8 | 0
| 48.9117 | 90.21 | 208.9844 | 82.1533 | 1018.103 | 793.1396 | 1012.2803 | 0.4541 | 0.049805 | 0.011719 | 0.008789 | 0 | 20.8 | 0
| 49.1132 | 89.8438 | 209.7168 | 82.8857 | 1018.1763 | 793.1396 | 1011.9873 | 0.45044 | 0.044678 | 0.008789 | 0.010742 | 0 | 20.8 | 0
| 49.3137 | 89.9658 | 209.1064 | 82.6416 | 1018.1396 | 793.1396 | 1011.2549 | 0.44605 | 0.052002 | 0.011719 | 0.010986 | 0 | 20.8 | 0
| 49.5141 | 89.8438 | 208.6182 | 81.4209 | 1018.1763 | 793.1396 | 1010.6689 | 0.44751 | 0.044678 | 0.008789 | 0.010498 | 0 | 20.8 | 0
| 49.7146 | 89.9658 | 208.6182 | 81.543 | 1018.1396 | 793.1396 | 1010.4858 | 0.45044 | 0.052002 | 0.011719 | 0.010986 | 0 | 20.8 | 0
| 49.9153 | 89.8438 | 208.9844 | 81.7871 | 1018.1396 | 793.0298 | 1010.4858 | 0.44458 | 0.043945 | 0.013184 | 0.009521 | 0 | 20.8 | 0
| 50.1154 | 89.8438 | 209.3506 | 82.7637 | 1018.1396 | 793.1396 | 1010.6689 | 0.44971 | 0.047607 | 0.016113 | 0.009521 | 0 | 20.8 | 0
| 50.3149 | 89.7217 | 209.7168 | 82.2754 | 1018.1396 | 793.103 | 1011.1816 | 0.45044 | 0.046143 | 0.008789 | 0.009766 | 0 | 20.8 | 0
| 50.5163 | 89.7217 | 209.7168 | 83.4961 | 1018.2129 | 793.1396 | 1011.2549 | 0.44898 | 0.049805 | 0.013184 | 0.01001 | 0 | 20.8 | 0
| 50.7168 | 89.9658 | 209.3506 | 82.8857 | 1018.1396 | 793.1396 | 1010.1196 | 0.44971 | 0.052734 | 0.013184 | 0.009277 | 0 | 20.8 | 0
| 50.9173 | 89.9658 | 209.3506 | 82.5195 | 1018.2129 | 793.2129 | 1010.2661 | 0.44824 | 0.049805 | 0.011719 | 0.01001 | 0 | 20.8 | 0
| 51.1175 | 89.7217 | 209.5947 | 82.0312 | 1018.1763 | 793.1396 | 1010.9619 | 0.4519 | 0.049805 | 0.008789 | 0.01001 | 0 | 20.8 | 0
| 51.3181 | 89.8438 | 209.7168 | 82.5195 | 1018.1396 | 793.103 | 1011.7676 | 0.44678 | 0.050537 | 0.008789 | 0.009521 | 0 | 20.8 | 0
| 51.5175 | 89.8438 | 210.083 | 82.2754 | 1018.1763 | 793.1396 | 1009.9731 | 0.44898 | 0.04834 | 0.013184 | 0.010986 | 0 | 20.8 | 0
| 51.719 | 89.7217 | 209.8389 | 82.5195 | 1018.1763 | 793.1396 | 1011.0352 | 0.45117 | 0.04541 | 0.008789 | 0.008545 | 0 | 20.8 | 0
| 51.9195 | 89.9658 | 209.8389 | 82.1533 | 1018.1396 | 793.0298 | 1010.083 | 0.44385 | 0.049805 | 0.011719 | 0.008789 | 0 | 20.8 | 0
| 52.1198 | 89.8438 | 209.9609 | 81.543 | 1018.2129 | 793.103 | 1010.2295 | 0.45117 | 0.044678 | 0.008789 | 0.009277 | 0 | 20.8 | 0
| 52.3203 | 90.21 | 209.5947 | 82.5195 | 1018.1763 | 793.0664 | 1010.3394 | 0.4519 | 0.052002 | 0.011719 | 0.010986 | 0 | 20.8 | 0
| 52.5208 | 90.0879 | 209.7168 | 82.3975 | 1018.1763 | 793.0664 | 1011.2549 | 0.45117 | 0.046875 | 0.011719 | 0.01001 | 0 | 20.8 | 0
| 52.7213 | 89.8438 | 209.9609 | 82.2754 | 1018.1763 | 793.0664 | 1012.0605 | 0.44751 | 0.054199 | 0.013184 | 0.01001 | 0 | 20.8 | 0
| 52.9218 | 89.8438 | 210.5713 | 81.9092 | 1018.1396 | 793.0298 | 1011.145 | 0.44751 | 0.049805 | 0.013184 | 0.010742 | 0 | 20.8 | 0
| 53.1227 | 89.7217 | 210.3271 | 82.5195 | 1018.2129 | 793.0298 | 1009.8267 | 0.44311 | 0.052002 | 0.013184 | 0.010498 | 0 | 20.8 | 0
| 53.3232 | 89.7217 | 209.5947 | 82.2754 | 1018.2495 | 793.1396 | 1011.2183 | 0.44898 | 0.054932 | 0.011719 | 0.010498 | 0 | 20.8 | 0
| 53.5228 | 90.0879 | 209.9609 | 81.1768 | 1018.1763 | 793.103 | 1010.4492 | 0.44605 | 0.050537 | 0.008789 | 0.010986 | 0 | 20.8 | 0
| 53.7235 | 90.21 | 209.9609 | 81.7871 | 1018.1763 | 793.0298 | 1010.6689 | 0.45337 | 0.04834 | 0.011719 | 0.01001 | 0 | 20.8 | 0
| 53.924 | 90.21 | 209.3506 | 81.9092 | 1018.2129 | 793.0664 | 1010.1562 | 0.44385 | 0.047607 | 0.013184 | 0.009277 | 0 | 20.8 | 0
| 54.125 | 90.21 | 209.3506 | 83.1299 | 1018.2129 | 793.0664 | 1009.79 | 0.45337 | 0.049805 | 0.008789 | 0.011719 | 0 | 20.8 | 0
| 54.3255 | 90.21 | 209.3506 | 83.7402 | 1018.2495 | 793.0298 | 1008.6548 | 0.44385 | 0.05127 | 0.016113 | 0.010498 | 0 | 20.8 | 0
| 54.5259 | 90.0879 | 209.7168 | 81.7871 | 1018.2129 | 793.0664 | 1010.8154 | 0.4519 | 0.053467 | 0.011719 | 0.010498 | 0 | 20.8 | 0
| 54.7266 | 89.8438 | 209.3506 | 83.0078 | 1018.2129 | 793.0664 | 1010.9253 | 0.44458 | 0.04834 | 0.013184 | 0.008301 | 0 | 20.8 | 0
| 54.9271 | 89.7217 | 209.4727 | 83.0078 | 1018.1763 | 793.103 | 1010.7788 | 0.44898 | 0.049805 | 0.008789 | 0.010742 | 0 | 20.8 | 0
| 55.1277 | 89.4775 | 210.083 | 81.9092 | 1018.1763 | 793.0298 | 1010.1562 | 0.44971 | 0.046875 | 0.013184 | 0.01001 | 0 | 20.8 | 0
| 55.3282 | 89.4775 | 209.9609 | 81.7871 | 1018.2129 | 793.0298 | 1011.145 | 0.44751 | 0.052002 | 0.016113 | 0.010986 | 0 | 20.8 | 0
| 55.5287 | 89.7217 | 208.9844 | 81.7871 | 1018.2129 | 792.9932 | 1010.4492 | 0.44678 | 0.049072 | 0.011719 | 0.010986 | 0 | 20.8 | 0
| 55.7292 | 89.9658 | 208.6182 | 81.9092 | 1018.1763 | 793.0664 | 1010.376 | 0.44824 | 0.054932 | 0.011719 | 0.010986 | 0 | 20.8 | 0
| 55.9298 | 90.21 | 209.2285 | 81.9092 | 1018.1396 | 792.9932 | 1008.5815 | 0.44531 | 0.050537 | 0.011719 | 0.010742 | 0 | 20.8 | 0
| 56.1299 | 90.21 | 209.7168 | 82.3975 | 1018.1396 | 793.0664 | 1009.4604 | 0.44751 | 0.04834 | 0.016113 | 0.009033 | 0 | 20.8 | 0
| 56.3293 | 89.8438 | 209.3506 | 82.7637 | 1018.1396 | 793.1396 | 1008.5083 | 0.44458 | 0.046875 | 0.008789 | 0.010742 | 0 | 20.8 | 0
| 56.5309 | 89.8438 | 209.2285 | 80.9326 | 1018.1396 | 793.0298 | 1010.9619 | 0.44751 | 0.049805 | 0.013184 | 0.01001 | 0 | 20.8 | 0
| 56.7312 | 89.4775 | 210.2051 | 82.8857 | 1018.1763 | 793.1396 | 1011.9507 | 0.45264 | 0.050537 | 0.011719 | 0.009766 | 0 | 20.8 | 0
| 56.9313 | 89.3555 | 209.7168 | 81.9092 | 1018.1763 | 793.0664 | 1012.6099 | 0.44898 | 0.047607 | 0.011719 | 0.008789 | 0 | 20.8 | 0
| 57.131 | 89.3555 | 209.7168 | 82.2754 | 1018.2129 | 793.103 | 1011.0352 | 0.44824 | 0.044678 | 0.008789 | 0.01001 | 0 | 20.8 | 0
| 57.3325 | 89.4775 | 209.8389 | 82.1533 | 1018.2129 | 792.9932 | 1010.083 | 0.44678 | 0.052002 | 0.016113 | 0.010498 | 0 | 20.8 | 0
| 57.532 | 89.7217 | 210.083 | 81.665 | 1018.1396 | 793.0664 | 1008.3984 | 0.44898 | 0.050537 | 0.011719 | 0.01123 | 0 | 20.8 | 0
| 57.733 | 89.8438 | 209.3506 | 82.1533 | 1018.1396 | 793.0298 | 1009.8999 | 0.44092 | 0.049072 | 0.013184 | 0.009277 | 0 | 20.8 | 0
| 57.9336 | 89.8438 | 208.9844 | 82.2754 | 1018.1396 | 792.9932 | 1009.5337 | 0.44824 | 0.049805 | 0.016113 | 0.009521 | 0 | 20.8 | 0
| 58.1341 | 89.9658 | 209.3506 | 82.0312 | 1018.1396 | 793.0298 | 1011.8042 | 0.44971 | 0.046143 | 0.017578 | 0.009277 | 0 | 20.8 | 0
| 58.3348 | 89.8438 | 209.5947 | 81.9092 | 1018.1763 | 793.0664 | 1011.3647 | 0.44971 | 0.05127 | 0.011719 | 0.010742 | 0 | 20.8 | 0
| 58.5354 | 89.8438 | 209.7168 | 82.0312 | 1018.1763 | 793.0298 | 1011.6211 | 0.44458 | 0.047607 | 0.011719 | 0.009766 | 0 | 20.8 | 0
| 58.7348 | 89.9658 | 209.7168 | 82.7637 | 1018.1763 | 793.103 | 1012.2803 | 0.4519 | 0.049072 | 0.013184 | 0.009521 | 0 | 20.8 | 0
| 58.9363 | 90.0879 | 210.3271 | 82.5195 | 1018.1763 | 793.0664 | 1011.0352 | 0.44531 | 0.050537 | 0.008789 | 0.01001 | 0 | 20.8 | 0
| 59.1364 | 90.21 | 209.3506 | 83.252 | 1018.1763 | 792.9199 | 1010.8887 | 0.44971 | 0.050537 | 0.008789 | 0.010254 | 0 | 20.8 | 0
| 59.3372 | 90.0879 | 208.7402 | 81.9092 | 1018.1763 | 793.103 | 1011.6211 | 0.44678 | 0.05127 | 0.011719 | 0.01001 | 0 | 20.8 | 0
| 59.5377 | 90.21 | 209.3506 | 81.1768 | 1018.1396 | 792.9932 | 1010.9253 | 0.45117 | 0.044678 | 0.011719 | 0.012207 | 0 | 20.8 | 0
| 59.7382 | 90.0879 | 209.4727 | 82.2754 | 1018.1763 | 793.0664 | 1010.083 | 0.45044 | 0.050537 | 0.011719 | 0.009277 | 0 | 20.8 | 0
| 59.9387 | 90.0879 | 209.5947 | 81.9092 | 1018.1763 | 793.0298 | 1009.021 | 0.44971 | 0.054932 | 0.013184 | 0.009766 | 0 | 20.8 | 0

## TF500_WC30_ER_90_Modeltest
LabVIEW Measurement
Writer_Version | 2
Reader_Version | 2
Separator | Tab
Decimal_Separator | ,
Multi_Headings | No
X_Columns | No
Time_Pref | Relative
Operator | hamidras
Date | 2022-09-28
Time | 11:49
***End_of_Header***
Channels | 14
Samples | 1 | 1 | 1 | 1 | 1 | 1 | 1 | 1 | 1 | 1 | 1 | 1 | 1 | 1
Date | 1904-01-01 | 1904-01-01 | 1904-01-01 | 1904-01-01 | 1904-01-01 | 1904-01-01 | 1904-01-01 | 1904-01-01 | 1904-01-01 | 1904-01-01 | 1904-01-01 | 1904-01-01 | 1904-01-01 | 1904-01-01
Time | 1:00 | 1:00 | 1:00 | 1:00 | 1:00 | 1:00 | 1:00 | 1:00 | 1:00 | 1:00 | 1:00 | 1:00 | 1:00 | 1:00
X_Dimension | Time | Time | Time | Time | Time | Time | Time | Time | Time | Time | Time | Time | Time | Time
X0 | 0 | 0 | 0 | 0 | 0 | 0 | 0 | 0 | 0 | 0 | 0 | 0 | 0 | 0
Delta_X | 1 | 1 | 1 | 1 | 1 | 1 | 1 | 1 | 1 | 1 | 1 | 1 | 1 | 1
***End_of_Header***
X_Value | Time [s] | FT.1 [l/min] | FT.2 [l/min] | FT.3 [l/min] | DT.1 [kg/m3] | DT.2 [kg/m3] | DT.3 [kg/m3] | PT.1 [barg] | PT.2 [barg] | PT.3 [barg] | dPT.1 [barg] | dPT.2 [barg] | TT.1 [C] | Gas Flow [l/min] | Comment
| 0 | 150.1465 | 349.6094 | 137.6953 | 1017.5537 | 798.8159 | 954.9316 | 0.57349 | 0.2959 | 0.21387 | 0.010742 | 0.001263 | 20.5 | 0
| 0.20096 | 149.9023 | 349.7314 | 137.3291 | 1017.5537 | 798.7793 | 954.9316 | 0.57642 | 0.29883 | 0.20947 | 0.012207 | 0.001184 | 20.5 | 0
| 0.4014 | 149.6582 | 349.9756 | 135.9863 | 1017.5537 | 798.7793 | 954.8218 | 0.57568 | 0.29224 | 0.21094 | 0.010986 | 0.001135 | 20.5 | 0
| 0.60189 | 149.7803 | 348.999 | 137.6953 | 1017.5537 | 798.7061 | 954.7119 | 0.57568 | 0.29224 | 0.21094 | 0.010986 | 0.001251 | 20.5 | 0
| 0.80235 | 149.7803 | 349.1211 | 136.9629 | 1017.5537 | 798.6694 | 955.4077 | 0.57788 | 0.29443 | 0.20801 | 0.009521 | 0.00116 | 20.5 | 0
| 1.0028 | 150.2686 | 348.877 | 136.8408 | 1017.5171 | 798.6328 | 955.5542 | 0.57642 | 0.29883 | 0.21387 | 0.009766 | 0.001093 | 20.5 | 0
| 1.2024 | 150.1465 | 349.4873 | 136.2305 | 1017.5537 | 798.4863 | 954.6387 | 0.57568 | 0.2915 | 0.20801 | 0.01001 | 0.001233 | 20.5 | 0
| 1.4039 | 149.9023 | 349.6094 | 136.9629 | 1017.5537 | 798.4863 | 954.5288 | 0.57422 | 0.29663 | 0.21094 | 0.011475 | 0.001196 | 20.5 | 0
| 1.6034 | 149.9023 | 349.4873 | 138.1836 | 1017.5537 | 798.4863 | 954.5288 | 0.57861 | 0.2981 | 0.21094 | 0.010742 | 0.00127 | 20.5 | 0
| 1.8038 | 150.3906 | 349.1211 | 135.9863 | 1017.5537 | 798.4863 | 953.3203 | 0.57788 | 0.30176 | 0.20947 | 0.010986 | 0.001141 | 20.5 | 0
| 2.0053 | 150.2686 | 349.2432 | 135.376 | 1017.5903 | 798.4131 | 953.7964 | 0.57715 | 0.29883 | 0.20947 | 0.010742 | 0.001044 | 20.5 | 0
| 2.2058 | 150.2686 | 348.1445 | 136.1084 | 1017.5537 | 798.3765 | 954.6021 | 0.57568 | 0.29883 | 0.21387 | 0.011719 | 0.001086 | 20.5 | 0
| 2.4063 | 150.1465 | 347.9004 | 135.498 | 1017.5537 | 798.4497 | 953.9795 | 0.57861 | 0.29883 | 0.21094 | 0.010986 | 0.001031 | 20.5 | 0
| 2.6058 | 149.7803 | 349.6094 | 136.1084 | 1017.5537 | 798.4131 | 954.6021 | 0.57861 | 0.29663 | 0.21094 | 0.011719 | 0.001001 | 20.5 | 0
| 2.8062 | 149.5361 | 350.2197 | 135.6201 | 1017.627 | 798.4863 | 953.9429 | 0.58227 | 0.30102 | 0.20947 | 0.011719 | 0.001001 | 20.5 | 0
| 3.0077 | 150.1465 | 348.877 | 136.5967 | 1017.5537 | 798.3765 | 953.4668 | 0.57715 | 0.2981 | 0.21387 | 0.010498 | 0.001111 | 20.5 | 0
| 3.2084 | 150.1465 | 348.5107 | 136.2305 | 1017.627 | 798.4863 | 953.7598 | 0.57861 | 0.30102 | 0.21533 | 0.011719 | 0.00119 | 20.5 | 0
| 3.4094 | 150.3906 | 348.877 | 136.5967 | 1017.5537 | 798.4497 | 952.5146 | 0.57642 | 0.28931 | 0.21094 | 0.01123 | 0.001044 | 20.5 | 0
| 3.6099 | 150.0244 | 350.3418 | 136.8408 | 1017.5903 | 798.5229 | 953.5767 | 0.57715 | 0.29663 | 0.20947 | 0.011475 | 0.001074 | 20.5 | 0
| 3.8094 | 149.6582 | 350.4639 | 136.5967 | 1017.5537 | 798.4497 | 952.8076 | 0.58154 | 0.2959 | 0.20947 | 0.009766 | 0.001093 | 20.5 | 0
| 4.0108 | 149.9023 | 349.7314 | 136.2305 | 1017.5903 | 798.3765 | 952.6245 | 0.5852 | 0.29736 | 0.20801 | 0.010986 | 0.001056 | 20.5 | 0
| 4.2118 | 150.2686 | 349.4873 | 136.5967 | 1017.5537 | 798.3398 | 952.0386 | 0.57495 | 0.2937 | 0.21387 | 0.009521 | 0.001062 | 20.5 | 0
| 4.4114 | 149.7803 | 349.9756 | 136.2305 | 1017.627 | 798.3032 | 952.771 | 0.57275 | 0.30029 | 0.21094 | 0.011475 | 0.001129 | 20.5 | 0
| 4.6128 | 149.6582 | 350.3418 | 136.2305 | 1017.5903 | 798.1934 | 953.1738 | 0.57349 | 0.2937 | 0.21387 | 0.010254 | 0.001068 | 20.5 | 0
| 4.8133 | 149.5361 | 350.2197 | 136.2305 | 1017.627 | 798.3765 | 953.2104 | 0.57349 | 0.2981 | 0.20947 | 0.010986 | 0.001282 | 20.5 | 0
| 5.0128 | 149.5361 | 349.9756 | 136.8408 | 1017.5537 | 798.4863 | 952.8442 | 0.57861 | 0.29004 | 0.21094 | 0.010254 | 0.001233 | 20.5 | 0
| 5.2142 | 149.6582 | 348.877 | 136.4746 | 1017.5903 | 798.4863 | 952.0386 | 0.57935 | 0.29663 | 0.21094 | 0.011719 | 0.001318 | 20.5 | 0
| 5.4147 | 149.6582 | 349.2432 | 136.2305 | 1017.627 | 798.5229 | 951.6724 | 0.57788 | 0.29004 | 0.21094 | 0.009766 | 0.001245 | 20.5 | 0
| 5.6142 | 149.9023 | 349.1211 | 137.085 | 1017.5903 | 798.5962 | 951.9287 | 0.57935 | 0.29736 | 0.20801 | 0.010742 | 0.001233 | 20.5 | 0
| 5.8156 | 149.7803 | 348.877 | 135.8643 | 1017.5537 | 798.5596 | 952.1118 | 0.57349 | 0.29663 | 0.21094 | 0.011719 | 0.001324 | 20.5 | 0
| 6.0152 | 149.5361 | 349.4873 | 136.4746 | 1017.5903 | 798.5962 | 951.8188 | 0.57568 | 0.2937 | 0.20947 | 0.009521 | 0.001221 | 20.5 | 0
| 6.2164 | 149.7803 | 349.7314 | 135.9863 | 1017.6636 | 798.5962 | 952.6611 | 0.57642 | 0.2959 | 0.21094 | 0.010742 | 0.001373 | 20.5 | 0
| 6.4169 | 150.0244 | 349.6094 | 135.498 | 1017.6636 | 798.5962 | 953.2104 | 0.57642 | 0.29883 | 0.21094 | 0.009277 | 0.001288 | 20.5 | 0
| 6.6163 | 150.2686 | 348.7549 | 136.2305 | 1017.5537 | 798.4863 | 952.7344 | 0.57715 | 0.29736 | 0.20947 | 0.011719 | 0.001233 | 20.5 | 0
| 6.8168 | 149.7803 | 349.6094 | 136.2305 | 1017.627 | 798.5229 | 952.8076 | 0.57935 | 0.29224 | 0.21094 | 0.009766 | 0.001147 | 20.5 | 0
| 7.0183 | 150.0244 | 349.2432 | 135.9863 | 1017.5903 | 798.4863 | 952.9541 | 0.57422 | 0.29443 | 0.21094 | 0.011963 | 0.001221 | 20.5 | 0
| 7.2182 | 150.2686 | 348.999 | 135.498 | 1017.5903 | 798.4863 | 953.0273 | 0.58227 | 0.29224 | 0.21094 | 0.009521 | 0.001141 | 20.5 | 0
| 7.4197 | 149.9023 | 349.2432 | 136.9629 | 1017.627 | 798.5962 | 952.9175 | 0.57568 | 0.29956 | 0.20947 | 0.010742 | 0.001202 | 20.5 | 0
| 7.6202 | 149.4141 | 348.877 | 137.3291 | 1017.627 | 798.5962 | 953.7964 | 0.57861 | 0.29224 | 0.21094 | 0.010742 | 0.001245 | 20.5 | 0
| 7.8197 | 149.1699 | 349.4873 | 137.207 | 1017.627 | 798.5962 | 952.0386 | 0.57935 | 0.29224 | 0.21094 | 0.01001 | 0.001373 | 20.5 | 0
| 8.0211 | 149.5361 | 349.3652 | 137.3291 | 1017.5537 | 798.5962 | 952.8076 | 0.57275 | 0.29297 | 0.20947 | 0.009766 | 0.001257 | 20.5 | 0
| 8.2206 | 149.5361 | 349.9756 | 135.8643 | 1017.5903 | 798.5962 | 951.4526 | 0.57349 | 0.29663 | 0.21094 | 0.010986 | 0.001349 | 20.5 | 0
| 8.4221 | 149.4141 | 349.8535 | 136.2305 | 1017.5537 | 798.5962 | 951.8188 | 0.57935 | 0.29517 | 0.21387 | 0.01001 | 0.00144 | 20.5 | 0
| 8.6226 | 149.292 | 349.9756 | 136.5967 | 1017.627 | 798.5229 | 952.9907 | 0.57642 | 0.30102 | 0.20801 | 0.011475 | 0.001312 | 20.5 | 0
| 8.823 | 149.5361 | 349.8535 | 136.2305 | 1017.5903 | 798.5229 | 953.6865 | 0.57715 | 0.29663 | 0.20947 | 0.009277 | 0.001288 | 20.5 | 0
| 9.0235 | 149.9023 | 349.3652 | 136.9629 | 1017.5903 | 798.5229 | 954.126 | 0.58008 | 0.29663 | 0.20947 | 0.010254 | 0.001422 | 20.5 | 0
| 9.2237 | 150.0244 | 349.2432 | 135.8643 | 1017.5903 | 798.5962 | 954.2358 | 0.57349 | 0.29224 | 0.20801 | 0.010986 | 0.001355 | 20.5 | 0
| 9.4242 | 150.1465 | 349.3652 | 136.3525 | 1017.5903 | 798.4497 | 953.3203 | 0.57861 | 0.2959 | 0.21094 | 0.008545 | 0.001276 | 20.5 | 0
| 9.6247 | 149.9023 | 349.7314 | 137.5732 | 1017.5903 | 798.5596 | 954.0161 | 0.57349 | 0.29443 | 0.21387 | 0.011475 | 0.001337 | 20.5 | 0
| 9.8253 | 150.2686 | 349.4873 | 137.4512 | 1017.5903 | 798.6328 | 952.478 | 0.57715 | 0.29004 | 0.21094 | 0.01001 | 0.0013 | 20.5 | 0
| 10.0246 | 150.2686 | 348.999 | 137.207 | 1017.627 | 798.7427 | 954.2725 | 0.57568 | 0.2959 | 0.21094 | 0.011719 | 0.00144 | 20.5 | 0
| 10.2256 | 150.0244 | 349.1211 | 136.8408 | 1017.627 | 798.8159 | 954.1626 | 0.58008 | 0.2959 | 0.20947 | 0.008545 | 0.001318 | 20.5 | 0
| 10.4261 | 149.9023 | 349.2432 | 137.085 | 1017.5537 | 798.6694 | 954.9316 | 0.57349 | 0.2937 | 0.20801 | 0.010986 | 0.001318 | 20.5 | 0
| 10.6266 | 149.6582 | 349.9756 | 137.4512 | 1017.5903 | 798.6694 | 955.1514 | 0.57935 | 0.2981 | 0.21094 | 0.010498 | 0.001196 | 20.5 | 0
| 10.8271 | 149.5361 | 349.6094 | 136.9629 | 1017.627 | 798.7061 | 955.7739 | 0.57788 | 0.29443 | 0.21387 | 0.01001 | 0.001178 | 20.5 | 0
| 11.0276 | 149.7803 | 348.877 | 137.085 | 1017.6636 | 798.5962 | 954.0894 | 0.57129 | 0.29663 | 0.20947 | 0.011963 | 0.001105 | 20.5 | 0
| 11.228 | 149.9023 | 348.0225 | 135.8643 | 1017.5903 | 798.5229 | 954.4189 | 0.57568 | 0.29956 | 0.20947 | 0.01001 | 0.001251 | 20.5 | 0
| 11.4285 | 149.9023 | 348.6328 | 137.085 | 1017.627 | 798.4863 | 954.7485 | 0.57568 | 0.29443 | 0.21094 | 0.010254 | 0.001135 | 20.5 | 0
| 11.628 | 149.9023 | 349.9756 | 137.3291 | 1017.5903 | 798.5596 | 953.4302 | 0.57568 | 0.29663 | 0.20801 | 0.011719 | 0.001111 | 20.5 | 0
| 11.8285 | 150.0244 | 348.877 | 137.6953 | 1017.627 | 798.4863 | 953.9062 | 0.57715 | 0.29077 | 0.20947 | 0.010498 | 0.001068 | 20.5 | 0
| 12.0299 | 150.2686 | 348.3887 | 137.4512 | 1017.627 | 798.5596 | 952.6978 | 0.57568 | 0.29517 | 0.20947 | 0.009766 | 0.001019 | 20.5 | 0
| 12.2299 | 150.3906 | 348.0225 | 137.207 | 1017.5537 | 798.4863 | 953.064 | 0.57568 | 0.2915 | 0.20947 | 0.01001 | 0.001019 | 20.5 | 0
| 12.4314 | 150.1465 | 348.877 | 136.9629 | 1017.5537 | 798.4863 | 953.4668 | 0.57495 | 0.29297 | 0.20801 | 0.01123 | 0.001044 | 20.5 | 0
| 12.6318 | 150.2686 | 349.2432 | 136.2305 | 1017.5903 | 798.4863 | 954.2725 | 0.57715 | 0.2937 | 0.20801 | 0.010498 | 0.001044 | 20.5 | 0
| 12.8316 | 149.9023 | 348.6328 | 136.5967 | 1017.627 | 798.4497 | 954.2358 | 0.57642 | 0.29883 | 0.20947 | 0.010254 | 0.001178 | 20.5 | 0
| 13.033 | 149.9023 | 348.877 | 136.3525 | 1017.5537 | 798.5962 | 954.8218 | 0.58227 | 0.29736 | 0.20947 | 0.011475 | 0.001105 | 20.5 | 0
| 13.233 | 149.9023 | 349.6094 | 136.4746 | 1017.5537 | 798.3398 | 955.3711 | 0.57349 | 0.2937 | 0.21094 | 0.009033 | 0.001105 | 20.5 | 0
| 13.4345 | 149.9023 | 350.3418 | 136.5967 | 1017.5537 | 798.3765 | 954.7852 | 0.57495 | 0.29224 | 0.21094 | 0.010254 | 0.001086 | 20.5 | 0
| 13.635 | 150.1465 | 350.2197 | 138.1836 | 1017.5537 | 798.2666 | 955.5908 | 0.57568 | 0.2981 | 0.20947 | 0.009766 | 0.001111 | 20.5 | 0
| 13.8356 | 149.7803 | 349.3652 | 137.3291 | 1017.5537 | 798.3032 | 955.481 | 0.57861 | 0.29517 | 0.21973 | 0.010498 | 0.001093 | 20.5 | 0
| 14.0361 | 149.6582 | 349.6094 | 136.9629 | 1017.5903 | 798.2666 | 955.1147 | 0.57642 | 0.2959 | 0.20801 | 0.010254 | 0.001251 | 20.5 | 0
| 14.2365 | 149.0479 | 350.0977 | 136.5967 | 1017.5903 | 798.23 | 954.8584 | 0.57495 | 0.29004 | 0.20947 | 0.011963 | 0.001257 | 20.5 | 0
| 14.4367 | 149.1699 | 350.3418 | 137.6953 | 1017.5537 | 798.3032 | 954.7119 | 0.57349 | 0.2959 | 0.21533 | 0.010986 | 0.001367 | 20.5 | 0
| 14.6372 | 149.7803 | 348.7549 | 136.9629 | 1017.5903 | 798.23 | 954.7119 | 0.57568 | 0.30102 | 0.20801 | 0.010254 | 0.00141 | 20.5 | 0
| 14.8374 | 149.9023 | 348.6328 | 136.2305 | 1017.5537 | 798.1567 | 954.3457 | 0.57568 | 0.29736 | 0.21094 | 0.010986 | 0.001355 | 20.5 | 0
| 15.0379 | 149.5361 | 349.6094 | 135.8643 | 1017.627 | 798.23 | 952.8809 | 0.57715 | 0.29443 | 0.20947 | 0.008545 | 0.001215 | 20.5 | 0
| 15.2381 | 149.0479 | 350.0977 | 135.9863 | 1017.5903 | 798.1934 | 953.4302 | 0.57275 | 0.29517 | 0.20801 | 0.010498 | 0.001392 | 20.5 | 0
| 15.4386 | 148.9258 | 350.5859 | 137.4512 | 1017.5903 | 798.1934 | 953.6865 | 0.57568 | 0.29224 | 0.21094 | 0.010742 | 0.00127 | 20.5 | 0
| 15.6381 | 149.1699 | 350.3418 | 136.9629 | 1017.627 | 798.1567 | 953.3936 | 0.57861 | 0.29663 | 0.20508 | 0.011719 | 0.0013 | 20.5 | 0
| 15.8396 | 149.5361 | 349.8535 | 137.3291 | 1017.5903 | 798.1201 | 952.0386 | 0.57568 | 0.2959 | 0.20947 | 0.009766 | 0.00127 | 20.5 | 0
| 16.0406 | 149.9023 | 349.1211 | 137.8174 | 1017.5537 | 798.1567 | 951.7456 | 0.57788 | 0.29443 | 0.21094 | 0.01001 | 0.001385 | 20.5 | 0
| 16.2407 | 150.1465 | 349.2432 | 136.4746 | 1017.5903 | 798.1567 | 951.8921 | 0.57495 | 0.2981 | 0.21387 | 0.009766 | 0.001398 | 20.5 | 0
| 16.4412 | 150.1465 | 348.7549 | 135.498 | 1017.5903 | 798.1567 | 951.3428 | 0.57788 | 0.29517 | 0.20947 | 0.01123 | 0.001196 | 20.5 | 0
| 16.6417 | 150.3906 | 347.9004 | 136.5967 | 1017.5537 | 798.1201 | 952.5146 | 0.57788 | 0.29443 | 0.21387 | 0.01001 | 0.001038 | 20.5 | 0
| 16.8422 | 150.7568 | 348.0225 | 136.9629 | 1017.5537 | 798.0835 | 952.4048 | 0.57202 | 0.29077 | 0.20947 | 0.010498 | 0.001013 | 20.5 | 0
| 17.0427 | 150.6348 | 348.2666 | 136.3525 | 1017.5903 | 798.0469 | 952.2583 | 0.58081 | 0.29224 | 0.20801 | 0.01001 | 0.001056 | 20.5 | 0
| 17.2433 | 150.1465 | 348.2666 | 136.5967 | 1017.5903 | 798.1567 | 952.771 | 0.57715 | 0.29663 | 0.21094 | 0.01001 | 0.001062 | 20.5 | 0
| 17.4428 | 149.9023 | 348.877 | 136.5967 | 1017.5537 | 798.1201 | 951.1963 | 0.57861 | 0.2981 | 0.21094 | 0.010986 | 0.000995 | 20.5 | 0
| 17.6435 | 149.9023 | 349.2432 | 138.1836 | 1017.5903 | 798.1934 | 952.6245 | 0.57568 | 0.29443 | 0.21387 | 0.010742 | 0.001086 | 20.5 | 0
| 17.8451 | 149.9023 | 350.3418 | 137.207 | 1017.5903 | 798.1934 | 952.478 | 0.58008 | 0.29443 | 0.21094 | 0.009033 | 0.001019 | 20.5 | 0
| 18.0461 | 150.0244 | 350.3418 | 137.085 | 1017.5537 | 798.1934 | 952.9907 | 0.57861 | 0.29956 | 0.21094 | 0.010254 | 0.00094 | 20.5 | 0
| 18.2464 | 149.9023 | 349.1211 | 136.8408 | 1017.5537 | 798.2666 | 953.5767 | 0.57349 | 0.29663 | 0.20801 | 0.01123 | 0.000983 | 20.5 | 0
| 18.4474 | 149.5361 | 348.7549 | 136.5967 | 1017.5903 | 798.0469 | 953.5767 | 0.56982 | 0.29663 | 0.21387 | 0.01001 | 0.000903 | 20.5 | 0
| 18.6479 | 149.4141 | 349.7314 | 137.207 | 1017.5903 | 798.0835 | 953.2837 | 0.57349 | 0.29297 | 0.20947 | 0.010986 | 0.000922 | 20.5 | 0
| 18.8484 | 149.9023 | 348.877 | 137.3291 | 1017.5903 | 798.1201 | 952.9175 | 0.57275 | 0.29736 | 0.20947 | 0.009766 | 0.000958 | 20.5 | 0
| 19.0488 | 149.9023 | 348.877 | 136.5967 | 1017.5537 | 798.1567 | 953.5767 | 0.57349 | 0.29443 | 0.20801 | 0.011719 | 0.000903 | 20.5 | 0
| 19.2479 | 149.4141 | 349.6094 | 136.7188 | 1017.5537 | 798.1201 | 953.1372 | 0.57715 | 0.29736 | 0.20947 | 0.009277 | 0.000903 | 20.5 | 0
| 19.4493 | 149.5361 | 349.9756 | 136.3525 | 1017.627 | 798.1567 | 953.6499 | 0.57422 | 0.2981 | 0.20947 | 0.01123 | 0.000958 | 20.5 | 0
| 19.6498 | 149.9023 | 350.3418 | 136.5967 | 1017.5537 | 798.0469 | 953.833 | 0.57275 | 0.2981 | 0.20801 | 0.010986 | 0.001074 | 20.5 | 0
| 19.8503 | 149.7803 | 349.6094 | 136.1084 | 1017.627 | 798.0103 | 952.771 | 0.57275 | 0.29663 | 0.21094 | 0.010986 | 0.001129 | 20.5 | 0
| 20.0508 | 150.1465 | 348.6328 | 137.207 | 1017.627 | 798.0469 | 952.9541 | 0.57129 | 0.29297 | 0.20947 | 0.009766 | 0.001111 | 20.5 | 0
| 20.2513 | 150.2686 | 348.999 | 137.207 | 1017.627 | 798.0469 | 953.3203 | 0.58081 | 0.2959 | 0.20508 | 0.010986 | 0.001068 | 20.5 | 0
| 20.4518 | 149.7803 | 350.0977 | 137.4512 | 1017.5903 | 798.0103 | 952.7344 | 0.57935 | 0.29883 | 0.21094 | 0.009521 | 0.001062 | 20.5 | 0
| 20.6523 | 149.1699 | 350.2197 | 136.9629 | 1017.5537 | 797.9736 | 953.7598 | 0.57275 | 0.29663 | 0.20947 | 0.01001 | 0.00105 | 20.5 | 0
| 20.8517 | 149.292 | 349.6094 | 137.5732 | 1017.627 | 797.937 | 952.478 | 0.57935 | 0.29224 | 0.21387 | 0.01123 | 0.00108 | 20.5 | 0
| 21.0532 | 149.6582 | 349.2432 | 136.9629 | 1017.5903 | 797.9004 | 952.8809 | 0.57422 | 0.2959 | 0.20947 | 0.009766 | 0.001031 | 20.5 | 0
| 21.2533 | 149.9023 | 349.2432 | 136.8408 | 1017.5537 | 797.9004 | 954.0161 | 0.57349 | 0.2937 | 0.21387 | 0.01001 | 0.00108 | 20.5 | 0
| 21.4538 | 150.2686 | 349.2432 | 136.9629 | 1017.627 | 797.937 | 954.9683 | 0.57935 | 0.29883 | 0.21094 | 0.01001 | 0.001038 | 20.5 | 0
| 21.6543 | 150.5127 | 348.877 | 138.4277 | 1017.5537 | 797.937 | 954.895 | 0.57642 | 0.2959 | 0.21387 | 0.009766 | 0.00116 | 20.5 | 0
| 21.8538 | 150.1465 | 349.4873 | 137.3291 | 1017.5537 | 797.7905 | 954.126 | 0.57788 | 0.29663 | 0.21094 | 0.010498 | 0.001184 | 20.5 | 0
| 22.0553 | 149.9023 | 349.2432 | 136.9629 | 1017.627 | 797.9004 | 953.1006 | 0.57568 | 0.29297 | 0.20947 | 0.010986 | 0.001215 | 20.5 | 0
| 22.2553 | 150.2686 | 349.4873 | 135.8643 | 1017.5903 | 798.0469 | 953.2471 | 0.57422 | 0.29443 | 0.21094 | 0.009766 | 0.001239 | 20.5 | 0
| 22.4557 | 149.9023 | 349.2432 | 136.7188 | 1017.5903 | 798.1567 | 953.2104 | 0.57642 | 0.2915 | 0.20947 | 0.011719 | 0.001251 | 20.5 | 0
| 22.6562 | 149.7803 | 348.0225 | 136.2305 | 1017.5903 | 798.1201 | 953.6865 | 0.57861 | 0.2959 | 0.21094 | 0.008789 | 0.001288 | 20.5 | 0
| 22.8557 | 149.1699 | 348.5107 | 136.2305 | 1017.6636 | 798.0835 | 954.8218 | 0.57349 | 0.29883 | 0.20947 | 0.01001 | 0.001294 | 20.5 | 0
| 23.0571 | 149.4141 | 348.6328 | 136.2305 | 1017.6636 | 798.23 | 953.064 | 0.57422 | 0.2959 | 0.20947 | 0.009277 | 0.001288 | 20.5 | 0
| 23.2576 | 149.5361 | 348.999 | 136.2305 | 1017.5903 | 798.2666 | 952.8809 | 0.57568 | 0.2959 | 0.21094 | 0.012207 | 0.001257 | 20.5 | 0
| 23.4571 | 149.5361 | 349.2432 | 136.3525 | 1017.5903 | 798.4131 | 954.126 | 0.58227 | 0.29077 | 0.20801 | 0.009277 | 0.001263 | 20.5 | 0
| 23.6575 | 149.5361 | 349.1211 | 137.4512 | 1017.6636 | 798.4863 | 953.9062 | 0.57568 | 0.2937 | 0.20947 | 0.01123 | 0.001331 | 20.5 | 0
| 23.859 | 149.6582 | 348.6328 | 137.5732 | 1017.5903 | 798.4497 | 954.3823 | 0.57861 | 0.29443 | 0.21094 | 0.009521 | 0.001208 | 20.5 | 0
| 24.0595 | 149.5361 | 349.7314 | 137.4512 | 1017.6636 | 798.4863 | 953.7598 | 0.57642 | 0.29883 | 0.20801 | 0.009766 | 0.001233 | 20.5 | 0
| 24.2597 | 149.9023 | 349.6094 | 137.207 | 1017.5903 | 798.3398 | 953.6499 | 0.57495 | 0.2937 | 0.21387 | 0.009766 | 0.001263 | 20.5 | 0
| 24.4591 | 150.3906 | 348.7549 | 136.9629 | 1017.5903 | 798.3032 | 953.3569 | 0.57349 | 0.30249 | 0.21387 | 0.01001 | 0.001288 | 20.5 | 0
| 24.6606 | 150.1465 | 348.3887 | 136.2305 | 1017.6636 | 798.4131 | 953.3203 | 0.57788 | 0.29077 | 0.21094 | 0.01123 | 0.001251 | 20.5 | 0
| 24.8611 | 150.5127 | 348.877 | 136.8408 | 1017.6636 | 798.3765 | 952.9541 | 0.57642 | 0.29663 | 0.20801 | 0.009521 | 0.001288 | 20.5 | 0
| 25.0617 | 150.8789 | 348.7549 | 136.2305 | 1017.627 | 798.3032 | 953.1738 | 0.57422 | 0.29663 | 0.20947 | 0.011719 | 0.001233 | 20.5 | 0
| 25.2627 | 150.2686 | 348.877 | 137.207 | 1017.5903 | 798.3398 | 952.478 | 0.57568 | 0.29663 | 0.21094 | 0.01123 | 0.001202 | 20.5 | 0
| 25.4632 | 149.9023 | 348.877 | 136.8408 | 1017.627 | 798.2666 | 953.3936 | 0.57788 | 0.29297 | 0.21094 | 0.011475 | 0.00127 | 20.5 | 0
| 25.6637 | 150.0244 | 348.3887 | 136.2305 | 1017.627 | 798.3032 | 953.54 | 0.58008 | 0.29663 | 0.20947 | 0.010742 | 0.001294 | 20.5 | 0
| 25.8642 | 149.7803 | 349.1211 | 136.3525 | 1017.627 | 798.3032 | 953.5767 | 0.57568 | 0.29297 | 0.21387 | 0.011719 | 0.001276 | 20.5 | 0
| 26.0646 | 149.1699 | 349.7314 | 137.085 | 1017.5537 | 798.3032 | 952.8442 | 0.57788 | 0.29224 | 0.20947 | 0.010986 | 0.00127 | 20.5 | 0
| 26.2641 | 149.1699 | 349.6094 | 137.4512 | 1017.5903 | 798.1934 | 952.9175 | 0.57788 | 0.2981 | 0.20947 | 0.010254 | 0.001239 | 20.5 | 0
| 26.4656 | 149.0479 | 349.4873 | 137.6953 | 1017.5903 | 798.3398 | 954.2725 | 0.57568 | 0.29224 | 0.21094 | 0.011719 | 0.001202 | 20.5 | 0
| 26.666 | 149.0479 | 350.3418 | 136.7188 | 1017.627 | 798.1934 | 953.1006 | 0.58008 | 0.29663 | 0.20801 | 0.010254 | 0.00119 | 20.5 | 0
| 26.8656 | 148.6816 | 350.3418 | 137.3291 | 1017.627 | 798.1567 | 951.8555 | 0.57935 | 0.29736 | 0.20947 | 0.011719 | 0.00119 | 20.5 | 0
| 27.067 | 148.9258 | 349.3652 | 136.9629 | 1017.5903 | 798.1567 | 951.9653 | 0.57642 | 0.2981 | 0.20947 | 0.012451 | 0.001154 | 20.5 | 0
| 27.2676 | 149.5361 | 348.3887 | 135.376 | 1017.5537 | 798.1567 | 952.5146 | 0.57861 | 0.29883 | 0.21094 | 0.012451 | 0.00116 | 20.5 | 0
| 27.4681 | 149.7803 | 348.6328 | 136.4746 | 1017.5537 | 798.1567 | 952.8809 | 0.57642 | 0.30029 | 0.21094 | 0.01001 | 0.001172 | 20.5 | 0
| 27.6675 | 149.292 | 349.8535 | 137.6953 | 1017.627 | 798.1567 | 953.54 | 0.57349 | 0.29443 | 0.21533 | 0.01001 | 0.001141 | 20.5 | 0
| 27.869 | 149.5361 | 349.8535 | 137.5732 | 1017.5903 | 798.2666 | 953.3569 | 0.58301 | 0.29736 | 0.20947 | 0.009277 | 0.00105 | 20.5 | 0
| 28.0694 | 150.0244 | 348.0225 | 136.5967 | 1017.627 | 798.3032 | 952.5879 | 0.57568 | 0.29736 | 0.21533 | 0.010986 | 0.001166 | 20.5 | 0
| 28.2704 | 150.0244 | 348.5107 | 135.376 | 1017.5903 | 798.3765 | 952.3682 | 0.57275 | 0.29956 | 0.21094 | 0.010498 | 0.001233 | 20.5 | 0
| 28.4709 | 149.7803 | 349.7314 | 136.3525 | 1017.627 | 798.4863 | 953.0273 | 0.57861 | 0.30029 | 0.20947 | 0.011963 | 0.001117 | 20.5 | 0
| 28.6714 | 149.5361 | 350.2197 | 136.4746 | 1017.5537 | 798.4497 | 953.9795 | 0.57861 | 0.29956 | 0.21094 | 0.010986 | 0.001062 | 20.5 | 0
| 28.8708 | 149.6582 | 349.6094 | 136.7188 | 1017.5903 | 798.4863 | 954.4922 | 0.57935 | 0.29883 | 0.20947 | 0.010254 | 0.001172 | 20.5 | 0
| 29.0723 | 150.2686 | 349.2432 | 136.2305 | 1017.5903 | 798.5962 | 954.7119 | 0.58081 | 0.29883 | 0.21387 | 0.01001 | 0.00127 | 20.5 | 0
| 29.2718 | 150.2686 | 349.6094 | 136.5967 | 1017.5903 | 798.7061 | 953.3203 | 0.57935 | 0.29663 | 0.20947 | 0.008789 | 0.001093 | 20.5 | 0
| 29.4735 | 150.2686 | 349.3652 | 137.3291 | 1017.6636 | 798.7427 | 954.1992 | 0.57642 | 0.29956 | 0.21387 | 0.010986 | 0.000964 | 20.5 | 0
| 29.674 | 150.2686 | 349.4873 | 136.9629 | 1017.627 | 798.7427 | 954.0527 | 0.57788 | 0.29224 | 0.21387 | 0.008545 | 0.001056 | 20.5 | 0
| 29.8731 | 149.9023 | 349.1211 | 137.3291 | 1017.627 | 798.6328 | 953.9062 | 0.57202 | 0.30029 | 0.21533 | 0.01123 | 0.001007 | 20.5 | 0
| 30.0736 | 149.9023 | 349.6094 | 136.5967 | 1017.6636 | 798.7427 | 953.833 | 0.57642 | 0.29517 | 0.21094 | 0.010986 | 0.001013 | 20.5 | 0
| 30.2749 | 150.0244 | 348.999 | 136.2305 | 1017.627 | 798.6328 | 953.9062 | 0.57495 | 0.29443 | 0.21533 | 0.010986 | 0.001056 | 20.5 | 0
| 30.4755 | 150.0244 | 349.2432 | 136.4746 | 1017.627 | 798.5229 | 953.3203 | 0.57349 | 0.29663 | 0.20947 | 0.010986 | 0.001001 | 20.5 | 0
| 30.676 | 150.1465 | 349.6094 | 135.9863 | 1017.6636 | 798.5962 | 954.6021 | 0.57788 | 0.29443 | 0.20947 | 0.009033 | 0.000922 | 20.5 | 0
| 30.8764 | 150.3906 | 349.6094 | 137.3291 | 1017.627 | 798.5596 | 953.3936 | 0.57495 | 0.29663 | 0.20947 | 0.01123 | 0.000922 | 20.5 | 0
| 31.0765 | 150.6348 | 349.2432 | 137.5732 | 1017.5903 | 798.5229 | 953.2104 | 0.57275 | 0.29883 | 0.21387 | 0.009766 | 0.000952 | 20.5 | 0
| 31.2766 | 150.1465 | 350.0977 | 137.207 | 1017.627 | 798.5596 | 953.7964 | 0.57129 | 0.29663 | 0.21094 | 0.011719 | 0.001056 | 20.5 | 0
| 31.477 | 149.7803 | 350.8301 | 137.3291 | 1017.5537 | 798.4863 | 953.5034 | 0.57568 | 0.30176 | 0.21387 | 0.009033 | 0.001141 | 20.5 | 0
| 31.6775 | 150.1465 | 350.0977 | 136.7188 | 1017.627 | 798.3765 | 953.3203 | 0.57861 | 0.29297 | 0.20947 | 0.010254 | 0.001135 | 20.5 | 0
| 31.878 | 150.5127 | 349.1211 | 136.7188 | 1017.5903 | 798.3765 | 953.5767 | 0.57935 | 0.29956 | 0.21094 | 0.009521 | 0.001141 | 20.5 | 0
| 32.0785 | 150.2686 | 349.6094 | 136.7188 | 1017.627 | 798.2666 | 953.3203 | 0.58081 | 0.29736 | 0.20947 | 0.011719 | 0.00119 | 20.5 | 0
| 32.2789 | 149.5361 | 349.8535 | 136.8408 | 1017.6636 | 798.1934 | 953.0273 | 0.57788 | 0.30029 | 0.20947 | 0.010986 | 0.001196 | 20.5 | 0
| 32.4794 | 149.9023 | 349.2432 | 135.9863 | 1017.627 | 798.1201 | 952.3315 | 0.57422 | 0.29517 | 0.20947 | 0.01123 | 0.001038 | 20.5 | 0
| 32.6789 | 150.2686 | 348.7549 | 135.8643 | 1017.5903 | 798.0469 | 953.3936 | 0.57422 | 0.29663 | 0.20947 | 0.010986 | 0.001154 | 20.5 | 0
| 32.8809 | 149.6582 | 348.877 | 136.2305 | 1017.5537 | 797.9004 | 952.6245 | 0.57715 | 0.29224 | 0.21094 | 0.009766 | 0.001251 | 20.5 | 0
| 33.0814 | 149.0479 | 350.2197 | 136.2305 | 1017.5903 | 797.8271 | 952.8076 | 0.56982 | 0.30029 | 0.21094 | 0.01001 | 0.00127 | 20.5 | 0
| 33.282 | 149.4141 | 351.1963 | 136.3525 | 1017.5537 | 797.8638 | 952.8442 | 0.57129 | 0.29883 | 0.21533 | 0.01001 | 0.00127 | 20.5 | 0
| 33.4821 | 149.4141 | 349.8535 | 136.9629 | 1017.5903 | 797.7905 | 952.771 | 0.57495 | 0.29663 | 0.20801 | 0.010742 | 0.0013 | 20.5 | 0
| 33.6826 | 149.5361 | 349.2432 | 135.498 | 1017.627 | 797.8638 | 952.7344 | 0.57568 | 0.29663 | 0.20801 | 0.011963 | 0.001257 | 20.5 | 0
| 33.882 | 149.6582 | 349.2432 | 135.9863 | 1017.627 | 797.937 | 953.6865 | 0.57129 | 0.2937 | 0.20947 | 0.010986 | 0.001239 | 20.5 | 0
| 34.0835 | 150.2686 | 348.877 | 136.5967 | 1017.5903 | 798.0469 | 952.9175 | 0.57422 | 0.29224 | 0.21826 | 0.010498 | 0.001276 | 20.5 | 0
| 34.2827 | 150.5127 | 348.7549 | 137.6953 | 1017.5903 | 798.1567 | 953.3203 | 0.57202 | 0.29956 | 0.20801 | 0.010742 | 0.001324 | 20.5 | 0
| 34.4843 | 150.2686 | 348.877 | 136.1084 | 1017.5903 | 798.1934 | 954.0161 | 0.57715 | 0.2915 | 0.21387 | 0.01001 | 0.001385 | 20.5 | 0
| 34.6849 | 149.7803 | 349.1211 | 136.2305 | 1017.5537 | 798.23 | 953.2837 | 0.56909 | 0.29663 | 0.20947 | 0.012695 | 0.001355 | 20.5 | 0
| 34.8853 | 149.9023 | 349.1211 | 136.5967 | 1017.5903 | 798.1567 | 954.126 | 0.57788 | 0.29297 | 0.21387 | 0.010498 | 0.001385 | 20.5 | 0
| 35.0858 | 149.7803 | 349.6094 | 136.8408 | 1017.6636 | 798.1567 | 954.126 | 0.58154 | 0.29443 | 0.20947 | 0.01123 | 0.001471 | 20.5 | 0
| 35.2862 | 150.1465 | 348.7549 | 136.7188 | 1017.5903 | 798.1934 | 953.0273 | 0.57788 | 0.29883 | 0.20947 | 0.009033 | 0.001483 | 20.5 | 0
| 35.4858 | 149.9023 | 348.5107 | 137.207 | 1017.627 | 798.1201 | 953.9429 | 0.57422 | 0.29443 | 0.21094 | 0.01001 | 0.001483 | 20.5 | 0
| 35.6872 | 149.6582 | 349.2432 | 137.3291 | 1017.6636 | 798.0835 | 952.9907 | 0.57422 | 0.29517 | 0.20947 | 0.010986 | 0.001495 | 20.5 | 0
| 35.8877 | 149.7803 | 349.6094 | 136.3525 | 1017.6636 | 798.0469 | 953.4668 | 0.57788 | 0.29297 | 0.21094 | 0.011963 | 0.00152 | 20.5 | 0
| 36.0872 | 149.4141 | 350.0977 | 137.3291 | 1017.5903 | 798.0103 | 952.6245 | 0.57349 | 0.30029 | 0.21387 | 0.009277 | 0.001501 | 20.5 | 0
| 36.2889 | 149.1699 | 350.5859 | 136.3525 | 1017.5903 | 798.0469 | 953.7964 | 0.57568 | 0.29443 | 0.21826 | 0.009521 | 0.001379 | 20.5 | 0
| 36.4894 | 149.7803 | 349.9756 | 136.9629 | 1017.5537 | 797.9004 | 954.2358 | 0.57349 | 0.29224 | 0.20508 | 0.01123 | 0.00152 | 20.5 | 0
| 36.6898 | 149.7803 | 349.4873 | 136.5967 | 1017.627 | 797.9736 | 954.6021 | 0.57422 | 0.29224 | 0.21094 | 0.010742 | 0.001489 | 20.5 | 0
| 36.8903 | 149.9023 | 348.6328 | 136.3525 | 1017.627 | 797.9736 | 955.481 | 0.57422 | 0.29736 | 0.20801 | 0.012451 | 0.00152 | 20.5 | 0
| 37.0908 | 149.5361 | 348.877 | 136.3525 | 1017.627 | 798.1201 | 954.6021 | 0.57349 | 0.2915 | 0.21387 | 0.010254 | 0.001379 | 20.5 | 0
| 37.2908 | 149.292 | 349.2432 | 137.3291 | 1017.6636 | 798.1201 | 954.126 | 0.57568 | 0.2937 | 0.21387 | 0.01001 | 0.001312 | 20.5 | 0
| 37.4915 | 149.292 | 349.9756 | 137.3291 | 1017.6636 | 798.23 | 954.0161 | 0.57568 | 0.29517 | 0.21387 | 0.01123 | 0.0013 | 20.5 | 0
| 37.692 | 149.9023 | 349.6094 | 135.8643 | 1017.627 | 798.3032 | 954.3457 | 0.57642 | 0.29517 | 0.21387 | 0.009277 | 0.001306 | 20.5 | 0
| 37.8924 | 150.5127 | 348.5107 | 136.7188 | 1017.5903 | 798.2666 | 954.6021 | 0.57788 | 0.29663 | 0.21533 | 0.009277 | 0.001324 | 20.5 | 0
| 38.0929 | 149.9023 | 348.5107 | 136.5967 | 1017.627 | 798.3398 | 953.9795 | 0.57568 | 0.29517 | 0.20947 | 0.011719 | 0.00141 | 20.5 | 0
| 38.2933 | 149.4141 | 349.4873 | 136.2305 | 1017.6636 | 798.3765 | 953.6865 | 0.57568 | 0.29443 | 0.20947 | 0.009277 | 0.001324 | 20.5 | 0
| 38.4928 | 149.6582 | 349.9756 | 134.8877 | 1017.6636 | 798.3032 | 954.4556 | 0.57861 | 0.29443 | 0.20947 | 0.010254 | 0.001428 | 20.5 | 0
| 38.6943 | 149.5361 | 349.4873 | 135.498 | 1017.6636 | 798.3398 | 953.2104 | 0.57642 | 0.2981 | 0.20947 | 0.01001 | 0.001453 | 20.5 | 0
| 38.8938 | 149.5361 | 349.9756 | 136.5967 | 1017.6636 | 798.4131 | 954.6387 | 0.57202 | 0.29883 | 0.21094 | 0.011475 | 0.001465 | 20.5 | 0
| 39.0954 | 149.1699 | 349.9756 | 136.2305 | 1017.6636 | 798.4131 | 954.3091 | 0.57129 | 0.2959 | 0.20947 | 0.010742 | 0.001428 | 20.5 | 0
| 39.2957 | 149.6582 | 349.2432 | 136.1084 | 1017.627 | 798.4131 | 954.2725 | 0.57788 | 0.2915 | 0.21094 | 0.01123 | 0.001501 | 20.5 | 0
| 39.4953 | 149.9023 | 349.2432 | 135.7422 | 1017.6636 | 798.4497 | 953.9062 | 0.57568 | 0.2959 | 0.21094 | 0.009277 | 0.001453 | 20.5 | 0
| 39.6968 | 150.0244 | 348.877 | 136.4746 | 1017.5903 | 798.3398 | 954.6021 | 0.57715 | 0.29443 | 0.21094 | 0.01001 | 0.001422 | 20.5 | 0
| 39.8971 | 150.0244 | 348.5107 | 137.085 | 1017.5903 | 798.4131 | 955.2979 | 0.58154 | 0.29663 | 0.21094 | 0.009277 | 0.001355 | 20.5 | 0
| 40.0974 | 149.9023 | 350.0977 | 136.8408 | 1017.6636 | 798.3032 | 954.4922 | 0.57568 | 0.29443 | 0.20947 | 0.010498 | 0.001385 | 20.5 | 0
| 40.2975 | 149.6582 | 350.2197 | 137.5732 | 1017.6636 | 798.1567 | 954.1992 | 0.58227 | 0.29663 | 0.20801 | 0.010742 | 0.001422 | 20.5 | 0
| 40.4979 | 149.5361 | 349.6094 | 137.3291 | 1017.6636 | 798.1567 | 953.6499 | 0.57788 | 0.29663 | 0.21094 | 0.009277 | 0.001459 | 20.5 | 0
| 40.6984 | 149.6582 | 348.5107 | 136.2305 | 1017.6636 | 798.23 | 953.3203 | 0.58154 | 0.29883 | 0.21387 | 0.011475 | 0.001422 | 20.5 | 0
| 40.8989 | 149.7803 | 348.1445 | 135.8643 | 1017.7002 | 798.0835 | 954.3457 | 0.57422 | 0.2959 | 0.20508 | 0.008545 | 0.001556 | 20.5 | 0
| 41.0993 | 149.6582 | 349.7314 | 136.4746 | 1017.6636 | 798.1934 | 955.0415 | 0.58374 | 0.29663 | 0.21533 | 0.012451 | 0.001385 | 20.5 | 0
| 41.2989 | 149.6582 | 349.7314 | 137.4512 | 1017.6636 | 798.1567 | 954.6021 | 0.57642 | 0.29883 | 0.20801 | 0.01001 | 0.001398 | 20.5 | 0
| 41.5004 | 149.6582 | 349.6094 | 137.207 | 1017.6636 | 798.2666 | 954.0161 | 0.57788 | 0.29663 | 0.20801 | 0.011475 | 0.001447 | 20.5 | 0
| 41.7008 | 149.7803 | 349.6094 | 136.4746 | 1017.7002 | 798.2666 | 955.0415 | 0.57935 | 0.29663 | 0.20947 | 0.009766 | 0.001422 | 20.5 | 0
| 41.9013 | 150.2686 | 349.4873 | 136.9629 | 1017.6636 | 798.3032 | 954.6753 | 0.57788 | 0.29443 | 0.21094 | 0.010498 | 0.001306 | 20.5 | 0
| 42.1018 | 149.9023 | 349.7314 | 137.5732 | 1017.6636 | 798.2666 | 955.5908 | 0.57715 | 0.29736 | 0.21094 | 0.010254 | 0.001331 | 20.5 | 0
| 42.3024 | 149.9023 | 349.3652 | 136.7188 | 1017.7002 | 798.23 | 954.2725 | 0.57568 | 0.29297 | 0.21094 | 0.009766 | 0.001398 | 20.5 | 0
| 42.5028 | 149.9023 | 348.3887 | 136.2305 | 1017.6636 | 798.1934 | 953.9062 | 0.57788 | 0.2981 | 0.21094 | 0.011719 | 0.001459 | 20.5 | 0
| 42.7023 | 149.9023 | 348.999 | 134.2773 | 1017.6636 | 798.2666 | 953.4668 | 0.57642 | 0.29517 | 0.21387 | 0.009033 | 0.001501 | 20.5 | 0
| 42.9038 | 149.9023 | 348.999 | 135.498 | 1017.6636 | 798.1934 | 952.7344 | 0.57495 | 0.29956 | 0.21094 | 0.011475 | 0.001483 | 20.5 | 0
| 43.1042 | 149.9023 | 348.6328 | 136.4746 | 1017.7002 | 798.2666 | 953.8696 | 0.57568 | 0.2915 | 0.21094 | 0.010254 | 0.001465 | 20.5 | 0
| 43.3044 | 149.9023 | 348.5107 | 136.5967 | 1017.6636 | 798.1934 | 955.3345 | 0.57422 | 0.29883 | 0.20801 | 0.012451 | 0.001453 | 20.5 | 0
| 43.5048 | 149.7803 | 348.5107 | 135.9863 | 1017.6636 | 798.1567 | 953.4302 | 0.57495 | 0.2937 | 0.21387 | 0.010742 | 0.00141 | 20.5 | 0
| 43.7053 | 149.9023 | 348.999 | 136.3525 | 1017.7002 | 798.1567 | 954.1992 | 0.57715 | 0.29663 | 0.20947 | 0.010742 | 0.001434 | 20.5 | 0
| 43.9058 | 150.1465 | 349.2432 | 135.8643 | 1017.6636 | 798.1934 | 953.2471 | 0.57788 | 0.29297 | 0.20947 | 0.010254 | 0.001331 | 20.5 | 0
| 44.1064 | 149.9023 | 348.877 | 135.498 | 1017.7368 | 798.1567 | 952.9541 | 0.57275 | 0.29736 | 0.20801 | 0.01123 | 0.001355 | 20.5 | 0
| 44.3069 | 149.5361 | 348.7549 | 138.3057 | 1017.7002 | 798.2666 | 953.1738 | 0.57715 | 0.2959 | 0.21094 | 0.010498 | 0.001538 | 20.5 | 0
| 44.5059 | 149.4141 | 349.6094 | 137.5732 | 1017.7002 | 798.1567 | 953.1006 | 0.57568 | 0.29663 | 0.21094 | 0.01123 | 0.001477 | 20.5 | 0
| 44.7065 | 149.4141 | 350.708 | 136.9629 | 1017.7368 | 798.1567 | 954.4189 | 0.57715 | 0.2959 | 0.21094 | 0.009521 | 0.001324 | 20.5 | 0
| 44.9071 | 149.0479 | 350.3418 | 136.5967 | 1017.7734 | 798.1567 | 954.0161 | 0.57715 | 0.29883 | 0.21387 | 0.01123 | 0.001343 | 20.5 | 0
| 45.1087 | 149.1699 | 350.3418 | 137.085 | 1017.7734 | 798.1567 | 954.8218 | 0.57715 | 0.29663 | 0.20947 | 0.010498 | 0.001239 | 20.5 | 0
| 45.3095 | 149.9023 | 349.6094 | 136.5967 | 1017.6636 | 798.0469 | 954.1992 | 0.57715 | 0.29663 | 0.20947 | 0.011719 | 0.001392 | 20.5 | 0
| 45.51 | 150.5127 | 349.1211 | 136.9629 | 1017.7002 | 798.1934 | 955.2246 | 0.57861 | 0.29517 | 0.20947 | 0.01123 | 0.001221 | 20.5 | 0
| 45.7105 | 150.8789 | 348.5107 | 136.9629 | 1017.7002 | 798.2666 | 954.0161 | 0.57788 | 0.2915 | 0.20801 | 0.012451 | 0.001202 | 20.5 | 0
| 45.91 | 150.5127 | 348.877 | 137.3291 | 1017.7002 | 798.1934 | 954.4189 | 0.57568 | 0.2959 | 0.21094 | 0.010986 | 0.001178 | 20.5 | 0
| 46.11 | 149.7803 | 349.9756 | 136.4746 | 1017.7002 | 798.1934 | 953.6865 | 0.57715 | 0.29443 | 0.20947 | 0.010742 | 0.001093 | 20.5 | 0
| 46.3116 | 149.7803 | 350.3418 | 137.8174 | 1017.7002 | 798.2666 | 955.3711 | 0.57861 | 0.2981 | 0.21094 | 0.010986 | 0.001135 | 20.5 | 0
| 46.5121 | 150.3906 | 349.2432 | 136.2305 | 1017.7002 | 798.1567 | 954.6021 | 0.57422 | 0.2937 | 0.20947 | 0.01001 | 0.001154 | 20.5 | 0
| 46.7126 | 150.8789 | 348.5107 | 137.085 | 1017.6636 | 798.1567 | 955.3345 | 0.57422 | 0.30029 | 0.20947 | 0.011719 | 0.001074 | 20.5 | 0
| 46.9131 | 150.6348 | 348.3887 | 136.4746 | 1017.6636 | 798.0469 | 954.9683 | 0.57788 | 0.29443 | 0.20947 | 0.009277 | 0.001111 | 20.5 | 0
| 47.1136 | 150.2686 | 348.5107 | 136.4746 | 1017.6636 | 798.0469 | 954.9683 | 0.58301 | 0.29883 | 0.21094 | 0.010986 | 0.001178 | 20.5 | 0
| 47.3141 | 149.9023 | 349.1211 | 137.6953 | 1017.7368 | 798.1201 | 953.7964 | 0.57642 | 0.2959 | 0.21387 | 0.01001 | 0.001306 | 20.5 | 0
| 47.5136 | 149.5361 | 349.6094 | 136.9629 | 1017.7368 | 798.0469 | 953.4302 | 0.57715 | 0.29883 | 0.21094 | 0.01001 | 0.001471 | 20.5 | 0
| 47.7151 | 149.4141 | 348.999 | 136.2305 | 1017.7734 | 797.9004 | 954.0161 | 0.57568 | 0.2937 | 0.21094 | 0.009521 | 0.001343 | 20.5 | 0
| 47.9161 | 149.4141 | 349.9756 | 136.5967 | 1017.7368 | 797.9736 | 953.5767 | 0.57349 | 0.29443 | 0.20947 | 0.01123 | 0.001178 | 20.5 | 0
| 48.1156 | 149.292 | 350.2197 | 136.4746 | 1017.7734 | 797.9004 | 953.1372 | 0.57568 | 0.29956 | 0.21094 | 0.011719 | 0.001306 | 20.5 | 0
| 48.3174 | 149.4141 | 349.1211 | 137.6953 | 1017.7002 | 798.0469 | 954.7485 | 0.57568 | 0.2981 | 0.20947 | 0.009033 | 0.001263 | 20.5 | 0
| 48.5174 | 149.7803 | 349.4873 | 136.1084 | 1017.7002 | 798.1201 | 954.7485 | 0.57568 | 0.29883 | 0.21387 | 0.01123 | 0.001074 | 20.5 | 0
| 48.7169 | 149.6582 | 349.9756 | 135.8643 | 1017.7002 | 798.0103 | 953.6865 | 0.57495 | 0.29517 | 0.20947 | 0.010498 | 0.001251 | 20.5 | 0
| 48.9175 | 149.5361 | 349.8535 | 136.9629 | 1017.7368 | 798.1567 | 954.9683 | 0.57788 | 0.29443 | 0.21094 | 0.010498 | 0.001257 | 20.5 | 0
| 49.1181 | 150.2686 | 349.9756 | 136.2305 | 1017.6636 | 798.1201 | 954.9683 | 0.57935 | 0.29517 | 0.20801 | 0.01001 | 0.001251 | 20.5 | 0
| 49.3191 | 150.5127 | 349.3652 | 136.4746 | 1017.7002 | 798.1567 | 954.9683 | 0.57715 | 0.29663 | 0.21094 | 0.010254 | 0.001263 | 20.5 | 0
| 49.5196 | 150.2686 | 348.877 | 138.1836 | 1017.7002 | 798.1567 | 953.6865 | 0.57935 | 0.29736 | 0.20801 | 0.01001 | 0.001306 | 20.5 | 0
| 49.7191 | 150.1465 | 348.999 | 136.5967 | 1017.7002 | 798.1567 | 952.6978 | 0.57349 | 0.29956 | 0.20947 | 0.011475 | 0.00119 | 20.5 | 0
| 49.9206 | 149.9023 | 349.6094 | 137.6953 | 1017.7734 | 798.23 | 953.7598 | 0.57788 | 0.2959 | 0.20947 | 0.010254 | 0.001117 | 20.5 | 0
| 50.1211 | 150.3906 | 348.999 | 136.8408 | 1017.7368 | 798.1934 | 953.4302 | 0.57568 | 0.2981 | 0.21387 | 0.011719 | 0.001129 | 20.5 | 0
| 50.3216 | 149.9023 | 349.4873 | 136.7188 | 1017.7368 | 798.1567 | 953.2104 | 0.58081 | 0.29443 | 0.21094 | 0.009766 | 0.001074 | 20.5 | 0
| 50.5221 | 150.2686 | 348.7549 | 137.3291 | 1017.7002 | 798.0469 | 952.6245 | 0.57788 | 0.29663 | 0.21094 | 0.01001 | 0.001172 | 20.5 | 0
| 50.7215 | 150.3906 | 348.5107 | 136.7188 | 1017.7368 | 798.1201 | 953.4302 | 0.57715 | 0.29443 | 0.20508 | 0.009277 | 0.001154 | 20.5 | 0
| 50.923 | 149.9023 | 348.877 | 135.8643 | 1017.7002 | 798.0103 | 953.3936 | 0.57935 | 0.29443 | 0.21094 | 0.010986 | 0.00116 | 20.5 | 0
| 51.1224 | 149.0479 | 349.9756 | 137.207 | 1017.7368 | 798.0835 | 952.4414 | 0.57349 | 0.29443 | 0.21826 | 0.01001 | 0.001166 | 20.5 | 0
| 51.3244 | 149.1699 | 350.2197 | 137.4512 | 1017.7002 | 798.0835 | 953.9429 | 0.57568 | 0.29663 | 0.20508 | 0.010498 | 0.001141 | 20.5 | 0
| 51.5249 | 149.5361 | 349.7314 | 137.8174 | 1017.7368 | 798.1934 | 955.5176 | 0.57422 | 0.29956 | 0.21094 | 0.010254 | 0.001233 | 20.5 | 0
| 51.7255 | 150.0244 | 349.3652 | 136.5967 | 1017.7734 | 798.1201 | 953.9062 | 0.57349 | 0.29883 | 0.20947 | 0.010254 | 0.001172 | 20.5 | 0
| 51.9261 | 150.1465 | 349.6094 | 137.3291 | 1017.7368 | 798.1934 | 953.6865 | 0.57568 | 0.2981 | 0.20801 | 0.012451 | 0.00116 | 20.5 | 0
| 52.1265 | 150.1465 | 349.3652 | 137.3291 | 1017.7368 | 798.23 | 955.0781 | 0.57349 | 0.2959 | 0.21094 | 0.009521 | 0.00116 | 20.5 | 0
| 52.3265 | 150.6348 | 349.2432 | 137.3291 | 1017.7368 | 798.1201 | 955.2979 | 0.57495 | 0.29517 | 0.21094 | 0.01001 | 0.001117 | 20.5 | 0
| 52.5271 | 150.6348 | 349.1211 | 136.9629 | 1017.7002 | 798.0469 | 955.5542 | 0.57935 | 0.29517 | 0.20801 | 0.009521 | 0.001154 | 20.5 | 0
| 52.7275 | 150.2686 | 349.1211 | 135.8643 | 1017.7368 | 797.9004 | 955.1147 | 0.57349 | 0.29224 | 0.20508 | 0.011475 | 0.001086 | 20.5 | 0
| 52.928 | 149.6582 | 350.4639 | 136.3525 | 1017.7734 | 797.9004 | 954.5288 | 0.57568 | 0.29663 | 0.20801 | 0.009521 | 0.001031 | 20.5 | 0
| 53.1284 | 149.9023 | 349.4873 | 136.8408 | 1017.7368 | 797.9004 | 954.3091 | 0.57422 | 0.29663 | 0.21094 | 0.010986 | 0.001288 | 20.5 | 0
| 53.3289 | 150.1465 | 348.7549 | 136.4746 | 1017.7734 | 797.9004 | 954.8218 | 0.57861 | 0.29443 | 0.21387 | 0.010986 | 0.001208 | 20.5 | 0
| 53.5294 | 150.2686 | 348.877 | 136.8408 | 1017.8101 | 797.937 | 953.3203 | 0.58081 | 0.29663 | 0.20947 | 0.009521 | 0.001154 | 20.5 | 0
| 53.7289 | 149.7803 | 349.2432 | 136.7188 | 1017.7734 | 798.0103 | 953.5767 | 0.57861 | 0.29297 | 0.21094 | 0.010498 | 0.001263 | 20.5 | 0
| 53.9305 | 149.5361 | 348.6328 | 137.085 | 1017.7002 | 797.8638 | 954.7119 | 0.57349 | 0.29663 | 0.20947 | 0.01001 | 0.001172 | 20.5 | 0
| 54.131 | 149.7803 | 349.1211 | 137.6953 | 1017.7734 | 797.937 | 954.126 | 0.57568 | 0.29443 | 0.20801 | 0.010498 | 0.001135 | 20.5 | 0
| 54.3312 | 149.4141 | 350.3418 | 136.5967 | 1017.7002 | 797.8638 | 954.9683 | 0.58227 | 0.29883 | 0.20801 | 0.011475 | 0.001099 | 20.5 | 0
| 54.5317 | 149.5361 | 349.2432 | 135.9863 | 1017.7002 | 797.9004 | 954.4189 | 0.57568 | 0.29663 | 0.20947 | 0.01123 | 0.001154 | 20.5 | 0
| 54.7322 | 149.6582 | 349.2432 | 135.7422 | 1017.7368 | 797.8271 | 955.4443 | 0.57275 | 0.2937 | 0.20947 | 0.009277 | 0.001093 | 20.5 | 0
| 54.9324 | 150.1465 | 348.877 | 135.9863 | 1017.7002 | 797.8638 | 954.4556 | 0.57861 | 0.29663 | 0.21094 | 0.010986 | 0.001141 | 20.5 | 0
| 55.1329 | 150.1465 | 349.1211 | 136.2305 | 1017.6636 | 797.7539 | 954.3823 | 0.57861 | 0.2981 | 0.20801 | 0.009766 | 0.00119 | 20.5 | 0
| 55.3339 | 149.9023 | 349.7314 | 136.5967 | 1017.7002 | 797.9736 | 954.3457 | 0.57275 | 0.29736 | 0.20947 | 0.012695 | 0.001233 | 20.5 | 0
| 55.5344 | 149.5361 | 350.3418 | 135.8643 | 1017.7368 | 797.9736 | 954.3457 | 0.57861 | 0.2937 | 0.20947 | 0.011475 | 0.00119 | 20.5 | 0
| 55.7339 | 149.5361 | 349.8535 | 136.4746 | 1017.7002 | 798.1567 | 954.9683 | 0.57861 | 0.2981 | 0.20801 | 0.01123 | 0.001276 | 20.5 | 0
| 55.9354 | 149.7803 | 349.2432 | 136.7188 | 1017.6636 | 798.23 | 956.3232 | 0.57935 | 0.29224 | 0.21094 | 0.008301 | 0.001324 | 20.5 | 0
| 56.1345 | 149.9023 | 349.4873 | 136.1084 | 1017.7002 | 798.3765 | 955.4077 | 0.57788 | 0.29883 | 0.21094 | 0.01123 | 0.001306 | 20.5 | 0
| 56.3359 | 149.5361 | 349.3652 | 137.3291 | 1017.6636 | 798.4497 | 956.0669 | 0.57788 | 0.2937 | 0.20947 | 0.010986 | 0.001349 | 20.5 | 0
| 56.5354 | 149.7803 | 348.7549 | 137.6953 | 1017.7002 | 798.4131 | 954.0161 | 0.57349 | 0.2959 | 0.21094 | 0.011475 | 0.001355 | 20.5 | 0
| 56.7359 | 149.9023 | 349.3652 | 135.498 | 1017.6636 | 798.4863 | 954.3457 | 0.57642 | 0.29443 | 0.20947 | 0.010742 | 0.001343 | 20.5 | 0
| 56.9363 | 150.0244 | 348.999 | 136.4746 | 1017.6636 | 798.3765 | 954.4922 | 0.58227 | 0.29663 | 0.20801 | 0.010254 | 0.001324 | 20.5 | 0
| 57.1378 | 149.292 | 349.3652 | 136.4746 | 1017.7368 | 798.4863 | 954.9316 | 0.57861 | 0.2937 | 0.21094 | 0.010742 | 0.001331 | 20.5 | 0
| 57.3378 | 149.1699 | 349.2432 | 137.3291 | 1017.6636 | 798.4131 | 954.0527 | 0.57349 | 0.29736 | 0.20947 | 0.009277 | 0.001282 | 20.5 | 0
| 57.5383 | 149.0479 | 349.9756 | 136.1084 | 1017.7002 | 798.4863 | 953.064 | 0.57861 | 0.29443 | 0.21533 | 0.010254 | 0.001245 | 20.5 | 0
| 57.7387 | 149.4141 | 349.6094 | 135.6201 | 1017.6636 | 798.5962 | 951.5991 | 0.57568 | 0.29883 | 0.21094 | 0.009277 | 0.001215 | 20.5 | 0
| 57.9392 | 150.1465 | 348.877 | 135.9863 | 1017.6636 | 798.5962 | 951.9287 | 0.57715 | 0.2937 | 0.21387 | 0.011963 | 0.001233 | 20.5 | 0
| 58.1389 | 150.2686 | 348.6328 | 137.085 | 1017.6636 | 798.5596 | 952.0752 | 0.57495 | 0.29883 | 0.21094 | 0.009277 | 0.001245 | 20.5 | 0
| 58.3389 | 149.5361 | 349.4873 | 135.8643 | 1017.7368 | 798.5596 | 952.5513 | 0.57861 | 0.29883 | 0.21533 | 0.012451 | 0.001215 | 20.5 | 0
| 58.5405 | 149.4141 | 349.9756 | 135.8643 | 1017.7002 | 798.4497 | 951.6357 | 0.58081 | 0.29663 | 0.20801 | 0.009277 | 0.001294 | 20.5 | 0
| 58.7406 | 149.4141 | 349.9756 | 135.498 | 1017.7002 | 798.4497 | 952.9907 | 0.57568 | 0.29517 | 0.21094 | 0.011719 | 0.001349 | 20.5 | 0
| 58.941 | 149.7803 | 349.3652 | 137.6953 | 1017.7002 | 798.4497 | 952.8809 | 0.58081 | 0.2981 | 0.20801 | 0.010498 | 0.001349 | 20.5 | 0
| 59.1415 | 149.9023 | 348.999 | 136.5967 | 1017.7368 | 798.2666 | 953.4668 | 0.58081 | 0.29443 | 0.20947 | 0.01001 | 0.001324 | 20.5 | 0
| 59.342 | 149.9023 | 349.2432 | 136.9629 | 1017.7002 | 798.3765 | 952.6245 | 0.57642 | 0.29663 | 0.20801 | 0.010254 | 0.001324 | 20.5 | 0
| 59.5426 | 149.7803 | 349.7314 | 137.3291 | 1017.7002 | 798.3765 | 953.2471 | 0.57568 | 0.29956 | 0.21387 | 0.010254 | 0.001324 | 20.5 | 0
| 59.7431 | 149.7803 | 349.9756 | 136.1084 | 1017.7002 | 798.3765 | 953.3569 | 0.58008 | 0.29224 | 0.20947 | 0.01001 | 0.0013 | 20.5 | 0
| 59.9441 | 149.9023 | 350.0977 | 136.5967 | 1017.7002 | 798.3765 | 954.3823 | 0.57422 | 0.29883 | 0.20947 | 0.010498 | 0.00127 | 20.5 | 0

## TF300_WC90_ER_90_Modeltest
LabVIEW Measurement
Writer_Version | 2
Reader_Version | 2
Separator | Tab
Decimal_Separator | ,
Multi_Headings | No
X_Columns | No
Time_Pref | Relative
Operator | hamidras
Date | 2022-09-30
Time | 14:45
***End_of_Header***
Channels | 14
Samples | 1 | 1 | 1 | 1 | 1 | 1 | 1 | 1 | 1 | 1 | 1 | 1 | 1 | 1
Date | 2022-09-30 | 2022-09-30 | 2022-09-30 | 2022-09-30 | 2022-09-30 | 2022-09-30 | 2022-09-30 | 2022-09-30 | 2022-09-30 | 2022-09-30 | 2022-09-30 | 2022-09-30 | 2022-09-30 | 2022-09-30
Time | 14:45 | 14:45 | 14:45 | 14:45 | 14:45 | 14:45 | 14:45 | 14:45 | 14:45 | 14:45 | 14:45 | 14:45 | 14:45 | 14:45
X_Dimension | Time | Time | Time | Time | Time | Time | Time | Time | Time | Time | Time | Time | Time | Time
X0 | 0 | 0 | 0 | 0 | 0 | 0 | 0 | 0 | 0 | 0 | 0 | 0 | 0 | 0
Delta_X | 1 | 1 | 1 | 1 | 1 | 1 | 1 | 1 | 1 | 1 | 1 | 1 | 1 | 1
***End_of_Header***
X_Value | Time [s] | FT.1 [l/min] | FT.2 [l/min] | FT.3 [l/min] | DT.1 [kg/m3] | DT.2 [kg/m3] | DT.3 [kg/m3] | PT.1 [barg] | PT.2 [barg] | PT.3 [barg] | dPT.1 [barg] | dPT.2 [barg] | TT.1 [C] | Gas Flow [l/min] | Comment
| 0.20049 | 270.2637 | 31.8604 | 244.751 | 1017.334 | 793.0664 | 1017.5171 | 0.45117 | 0.020508 | 0.052734 | 0.008545 | 0 | 20 | 0
| 0.40098 | 270.0195 | 31.7383 | 244.9951 | 1017.4072 | 793.103 | 1017.5537 | 0.45117 | 0.024902 | 0.052734 | 0.01001 | 0 | 20 | 0
| 0.60049 | 269.8975 | 32.1045 | 245.1172 | 1017.4072 | 793.0664 | 1017.5537 | 0.4563 | 0.018311 | 0.052734 | 0.008057 | 0 | 20 | 0
| 0.80228 | 269.6533 | 31.4941 | 244.1406 | 1017.4072 | 793.103 | 1017.3706 | 0.45117 | 0.0271 | 0.046875 | 0.007568 | 0 | 20 | 0
| 1.0017 | 269.165 | 31.4941 | 244.3848 | 1017.3706 | 793.0664 | 1017.5171 | 0.44605 | 0.019043 | 0.04834 | 0.008545 | 0 | 20 | 0
| 1.2029 | 268.5547 | 32.2266 | 243.4082 | 1017.4438 | 793.0298 | 1017.4072 | 0.44678 | 0.022705 | 0.046875 | 0.01001 | 0 | 20 | 0
| 1.4025 | 268.7988 | 32.3486 | 242.9199 | 1017.3706 | 792.9932 | 1017.4438 | 0.44971 | 0.019043 | 0.043945 | 0.007812 | 0 | 20 | 0
| 1.604 | 269.7754 | 31.0059 | 243.042 | 1017.4072 | 793.0664 | 1017.5537 | 0.45044 | 0.021973 | 0.04834 | 0.008789 | 0 | 20 | 0
| 1.8041 | 270.6299 | 30.2734 | 242.0654 | 1017.3706 | 793.0664 | 1017.4072 | 0.45264 | 0.019043 | 0.046875 | 0.00708 | 0 | 20 | 0
| 2.0036 | 271.4844 | 29.6631 | 242.5537 | 1017.4438 | 793.0664 | 1017.3706 | 0.44898 | 0.021973 | 0.052734 | 0.008301 | 0 | 20 | 0
| 2.2046 | 270.3857 | 29.7852 | 243.7744 | 1017.4438 | 793.0664 | 1017.4805 | 0.44751 | 0.013916 | 0.04834 | 0.007324 | 0 | 20 | 0
| 2.4038 | 269.5312 | 30.0293 | 244.3848 | 1017.4438 | 793.0298 | 1017.5171 | 0.43945 | 0.023437 | 0.04834 | 0.00708 | 0 | 20 | 0
| 2.6043 | 269.4092 | 30.6396 | 244.0186 | 1017.4072 | 793.0298 | 1017.4805 | 0.44824 | 0.019043 | 0.046875 | 0.007812 | 0 | 20 | 0
| 2.8047 | 269.7754 | 31.0059 | 243.2861 | 1017.4438 | 793.0664 | 1017.4072 | 0.44678 | 0.020508 | 0.049805 | 0.008545 | 0 | 20 | 0
| 3.0052 | 270.3857 | 30.2734 | 242.9199 | 1017.4438 | 793.0298 | 1017.4805 | 0.44898 | 0.019043 | 0.043945 | 0.00708 | 0 | 20 | 0
| 3.2067 | 270.6299 | 29.6631 | 243.7744 | 1017.4072 | 793.0664 | 1017.5537 | 0.44458 | 0.018311 | 0.046875 | 0.008057 | 0 | 20 | 0
| 3.4072 | 269.4092 | 30.2734 | 243.5303 | 1017.4438 | 793.0298 | 1017.4438 | 0.44898 | 0.02124 | 0.046875 | 0.008057 | 0 | 20 | 0
| 3.6076 | 269.4092 | 30.7617 | 243.8965 | 1017.4438 | 793.0298 | 1017.5171 | 0.45044 | 0.020508 | 0.049805 | 0.009277 | 0 | 20 | 0
| 3.8082 | 269.2871 | 30.5176 | 243.1641 | 1017.4438 | 793.0664 | 1017.4438 | 0.44385 | 0.014648 | 0.043945 | 0.006836 | 0 | 20 | 0
| 4.0087 | 269.2871 | 30.2734 | 243.1641 | 1017.4438 | 793.0298 | 1017.4805 | 0.44605 | 0.024902 | 0.04834 | 0.007812 | 0 | 20 | 0
| 4.2097 | 270.0195 | 30.1514 | 243.5303 | 1017.4438 | 793.103 | 1017.5171 | 0.44898 | 0.017578 | 0.04834 | 0.009521 | 0 | 20 | 0
| 4.4101 | 270.2637 | 30.2734 | 243.4082 | 1017.4805 | 793.0664 | 1017.5171 | 0.44238 | 0.016113 | 0.046875 | 0.007568 | 0 | 20 | 0
| 4.6106 | 269.6533 | 30.0293 | 243.042 | 1017.4805 | 793.1396 | 1017.5171 | 0.44751 | 0.016113 | 0.043945 | 0.009277 | 0 | 20 | 0
| 4.8106 | 269.5312 | 30.2734 | 243.042 | 1017.4438 | 793.0298 | 1017.4805 | 0.44678 | 0.016113 | 0.04248 | 0.006836 | 0 | 20 | 0
| 5.0121 | 269.4092 | 30.5176 | 243.5303 | 1017.4438 | 793.0298 | 1017.5537 | 0.44678 | 0.016113 | 0.043945 | 0.01001 | 0 | 20 | 0
| 5.2115 | 270.752 | 29.7852 | 242.4316 | 1017.4438 | 793.0664 | 1017.3706 | 0.44531 | 0.016846 | 0.046875 | 0.006836 | 0 | 20 | 0
| 5.4132 | 270.6299 | 29.1748 | 243.2861 | 1017.4438 | 793.103 | 1017.4805 | 0.44898 | 0.019775 | 0.043945 | 0.008545 | 0 | 20 | 0
| 5.6136 | 270.2637 | 29.0527 | 242.7979 | 1017.5171 | 793.1396 | 1017.4438 | 0.45117 | 0.018311 | 0.046875 | 0.007812 | 0 | 20 | 0
| 5.8141 | 270.2637 | 30.1514 | 242.4316 | 1017.4438 | 793.0664 | 1017.4072 | 0.44678 | 0.013916 | 0.04834 | 0.007812 | 0 | 20 | 0
| 6.0145 | 269.6533 | 30.5176 | 242.6758 | 1017.4438 | 793.0298 | 1017.4072 | 0.44971 | 0.019043 | 0.04248 | 0.009033 | 0 | 20 | 0
| 6.215 | 268.9209 | 30.8838 | 242.7979 | 1017.5171 | 793.0664 | 1017.4072 | 0.44678 | 0.013916 | 0.04834 | 0.006348 | 0 | 20 | 0
| 6.4155 | 269.043 | 30.8838 | 242.5537 | 1017.4438 | 793.0664 | 1017.4072 | 0.44678 | 0.017578 | 0.04834 | 0.008057 | 0 | 20 | 0
| 6.6149 | 269.8975 | 30.7617 | 243.1641 | 1017.4438 | 793.0664 | 1017.5171 | 0.44751 | 0.019775 | 0.046875 | 0.008057 | 0 | 20 | 0
| 6.8162 | 269.4092 | 30.3955 | 242.6758 | 1017.4072 | 793.103 | 1017.3706 | 0.45117 | 0.022705 | 0.043945 | 0.008545 | 0 | 20 | 0
| 7.0166 | 269.2871 | 30.1514 | 243.4082 | 1017.4438 | 793.0298 | 1017.5171 | 0.44824 | 0.019043 | 0.046875 | 0.006348 | 0 | 20 | 0
| 7.2161 | 269.8975 | 29.541 | 242.6758 | 1017.4438 | 793.0664 | 1017.4072 | 0.45117 | 0.018311 | 0.046875 | 0.008789 | 0 | 20 | 0
| 7.4176 | 270.6299 | 29.4189 | 242.7979 | 1017.4438 | 793.0664 | 1017.4438 | 0.44458 | 0.019775 | 0.046875 | 0.009277 | 0 | 20 | 0
| 7.618 | 270.752 | 29.1748 | 242.7979 | 1017.4805 | 792.9932 | 1017.4805 | 0.44605 | 0.014648 | 0.046875 | 0.008301 | 0 | 20 | 0
| 7.818 | 270.1416 | 29.0527 | 242.7979 | 1017.4805 | 793.103 | 1017.3706 | 0.44824 | 0.016846 | 0.04248 | 0.008789 | 0 | 20 | 0
| 8.0185 | 269.8975 | 29.541 | 243.2861 | 1017.5171 | 793.0298 | 1017.4072 | 0.44824 | 0.018311 | 0.043945 | 0.009277 | 0 | 20 | 0
| 8.218 | 269.8975 | 30.6396 | 243.1641 | 1017.4438 | 793.0664 | 1017.4438 | 0.44385 | 0.020508 | 0.04834 | 0.009033 | 0 | 20 | 0
| 8.4185 | 270.2637 | 29.9072 | 243.1641 | 1017.4438 | 793.0664 | 1017.5171 | 0.44898 | 0.020508 | 0.046875 | 0.008301 | 0 | 20 | 0
| 8.6199 | 270.1416 | 29.9072 | 243.8965 | 1017.4438 | 793.0664 | 1017.5903 | 0.45117 | 0.022705 | 0.04834 | 0.007324 | 0 | 20 | 0
| 8.8205 | 269.6533 | 30.5176 | 243.1641 | 1017.4805 | 793.0664 | 1017.5171 | 0.45117 | 0.016846 | 0.043945 | 0.009521 | 0 | 20 | 0
| 9.0212 | 269.165 | 31.0059 | 242.9199 | 1017.4438 | 793.0298 | 1017.4072 | 0.44751 | 0.020508 | 0.046875 | 0.008545 | 0 | 20 | 0
| 9.2217 | 270.2637 | 29.541 | 242.4316 | 1017.4438 | 792.9565 | 1017.4072 | 0.44751 | 0.019775 | 0.046875 | 0.008789 | 0 | 20 | 0
| 9.4221 | 270.2637 | 29.7852 | 242.3096 | 1017.4805 | 793.0664 | 1017.4072 | 0.44385 | 0.015381 | 0.049805 | 0.009033 | 0 | 20 | 0
| 9.6227 | 270.5078 | 30.1514 | 243.1641 | 1017.4072 | 793.0664 | 1017.5171 | 0.44824 | 0.018311 | 0.043945 | 0.008545 | 0 | 20 | 0
| 9.8236 | 270.3857 | 29.9072 | 242.5537 | 1017.4438 | 793.0298 | 1017.4072 | 0.44898 | 0.019043 | 0.04248 | 0.009521 | 0 | 20 | 0
| 10.0241 | 270.3857 | 29.4189 | 242.7979 | 1017.4072 | 793.0664 | 1017.5171 | 0.44385 | 0.019043 | 0.04834 | 0.008545 | 0 | 20 | 0
| 10.2246 | 270.2637 | 29.541 | 243.1641 | 1017.4438 | 793.1396 | 1017.4805 | 0.44385 | 0.017578 | 0.046875 | 0.009277 | 0 | 20 | 0
| 10.4241 | 270.3857 | 29.541 | 243.1641 | 1017.4438 | 793.0664 | 1017.5171 | 0.44898 | 0.019043 | 0.043945 | 0.009277 | 0 | 20 | 0
| 10.6255 | 270.0195 | 29.9072 | 243.1641 | 1017.4072 | 793.1396 | 1017.4438 | 0.44971 | 0.02124 | 0.039551 | 0.009033 | 0 | 20 | 0
| 10.8246 | 269.043 | 30.2734 | 243.1641 | 1017.4438 | 793.0298 | 1017.4438 | 0.44531 | 0.020508 | 0.04834 | 0.008545 | 0 | 20 | 0
| 11.0262 | 269.6533 | 29.9072 | 242.5537 | 1017.4072 | 793.0298 | 1017.4072 | 0.44751 | 0.016846 | 0.04248 | 0.009521 | 0 | 20 | 0
| 11.2267 | 270.752 | 29.541 | 242.7979 | 1017.4438 | 793.0298 | 1017.5537 | 0.45117 | 0.017578 | 0.046875 | 0.008789 | 0 | 20 | 0
| 11.4272 | 270.2637 | 29.4189 | 243.042 | 1017.334 | 793.0664 | 1017.4438 | 0.45117 | 0.018311 | 0.046875 | 0.009521 | 0 | 20 | 0
| 11.6276 | 269.6533 | 29.1748 | 242.6758 | 1017.4438 | 793.0664 | 1017.334 | 0.44458 | 0.015381 | 0.043945 | 0.007812 | 0 | 20 | 0
| 11.8281 | 269.8975 | 29.0527 | 242.7979 | 1017.4072 | 793.0298 | 1017.2974 | 0.44898 | 0.016113 | 0.04248 | 0.008545 | 0 | 20 | 0
| 12.0276 | 270.5078 | 29.1748 | 242.7979 | 1017.3706 | 793.103 | 1017.3706 | 0.44898 | 0.018311 | 0.043945 | 0.008545 | 0 | 20 | 0
| 12.2291 | 270.6299 | 29.1748 | 243.1641 | 1017.4438 | 793.0664 | 1017.5171 | 0.44898 | 0.016113 | 0.043945 | 0.009766 | 0 | 20 | 0
| 12.4285 | 270.0195 | 29.541 | 242.7979 | 1017.4072 | 793.0298 | 1017.4805 | 0.44385 | 0.019775 | 0.04834 | 0.009277 | 0 | 20 | 0
| 12.63 | 269.5312 | 30.7617 | 243.2861 | 1017.3706 | 793.1396 | 1017.5171 | 0.44458 | 0.016113 | 0.043945 | 0.009277 | 0 | 20 | 0
| 12.83 | 268.1885 | 31.8604 | 243.1641 | 1017.334 | 793.1396 | 1017.4805 | 0.44531 | 0.016846 | 0.04248 | 0.008545 | 0 | 20 | 0
| 13.0305 | 267.9443 | 31.4941 | 243.2861 | 1017.4072 | 793.103 | 1017.5171 | 0.44678 | 0.016113 | 0.043945 | 0.009277 | 0 | 20 | 0
| 13.2313 | 268.6768 | 30.3955 | 243.1641 | 1017.4072 | 793.0298 | 1017.4438 | 0.44311 | 0.020508 | 0.04248 | 0.008545 | 0 | 20 | 0
| 13.4321 | 269.5312 | 30.3955 | 243.1641 | 1017.3706 | 793.0298 | 1017.4438 | 0.44605 | 0.014648 | 0.043945 | 0.009766 | 0 | 20 | 0
| 13.6326 | 269.5312 | 30.2734 | 242.9199 | 1017.4438 | 793.1396 | 1017.4072 | 0.44971 | 0.020508 | 0.04834 | 0.008789 | 0 | 20 | 0
| 13.8326 | 269.6533 | 29.541 | 243.2861 | 1017.4438 | 793.1396 | 1017.4072 | 0.44824 | 0.016113 | 0.04834 | 0.01001 | 0 | 20 | 0
| 14.033 | 269.7754 | 29.6631 | 243.7744 | 1017.4072 | 793.0298 | 1017.5171 | 0.44605 | 0.019775 | 0.039551 | 0.009277 | 0 | 20 | 0
| 14.2345 | 269.8975 | 30.2734 | 243.6523 | 1017.3706 | 793.103 | 1017.5171 | 0.45044 | 0.018311 | 0.04834 | 0.009766 | 0 | 20 | 0
| 14.435 | 270.0195 | 30.2734 | 242.5537 | 1017.4072 | 793.1396 | 1017.4072 | 0.45044 | 0.019043 | 0.043945 | 0.008789 | 0 | 20 | 0
| 14.6355 | 269.8975 | 30.0293 | 242.5537 | 1017.4438 | 793.1396 | 1017.5171 | 0.44605 | 0.016113 | 0.04834 | 0.01001 | 0 | 20 | 0
| 14.835 | 269.043 | 30.6396 | 242.1875 | 1017.3706 | 793.1396 | 1017.3706 | 0.45337 | 0.019775 | 0.04834 | 0.008545 | 0 | 20 | 0
| 15.0365 | 268.6768 | 31.25 | 243.2861 | 1017.334 | 793.103 | 1017.5537 | 0.44238 | 0.018311 | 0.043945 | 0.009277 | 0 | 20 | 0
| 15.237 | 268.6768 | 30.6396 | 243.042 | 1017.334 | 793.0298 | 1017.5171 | 0.44678 | 0.016846 | 0.04248 | 0.01001 | 0 | 20 | 0
| 15.4364 | 269.4092 | 29.4189 | 242.0654 | 1017.3706 | 793.1396 | 1017.3706 | 0.44165 | 0.016846 | 0.043945 | 0.01001 | 0 | 20 | 0
| 15.6381 | 270.9961 | 29.1748 | 243.2861 | 1017.2974 | 793.103 | 1017.5903 | 0.44898 | 0.016113 | 0.04248 | 0.009033 | 0 | 20 | 0
| 15.8389 | 270.874 | 29.0527 | 242.4316 | 1017.334 | 793.1396 | 1017.334 | 0.44385 | 0.016113 | 0.046875 | 0.01001 | 0 | 20 | 0
| 16.0395 | 270.1416 | 29.1748 | 242.6758 | 1017.2974 | 793.103 | 1017.334 | 0.44898 | 0.016113 | 0.043945 | 0.009277 | 0 | 20 | 0
| 16.2405 | 269.2871 | 29.7852 | 242.9199 | 1017.2974 | 793.1396 | 1017.4072 | 0.45264 | 0.018311 | 0.043945 | 0.009277 | 0 | 20 | 0
| 16.44 | 268.6768 | 31.1279 | 243.1641 | 1017.2974 | 793.1396 | 1017.4805 | 0.44898 | 0.018311 | 0.04248 | 0.009033 | 0 | 20 | 0
| 16.6415 | 269.4092 | 30.8838 | 242.7979 | 1017.2974 | 793.1396 | 1017.4805 | 0.44678 | 0.020508 | 0.043945 | 0.009277 | 0 | 20 | 0
| 16.8421 | 270.2637 | 29.6631 | 242.1875 | 1017.334 | 793.1396 | 1017.3706 | 0.44458 | 0.014648 | 0.046875 | 0.010742 | 0 | 20 | 0
| 17.0426 | 270.2637 | 29.1748 | 242.7979 | 1017.2607 | 793.1396 | 1017.4805 | 0.44458 | 0.016113 | 0.04248 | 0.010498 | 0 | 20 | 0
| 17.2426 | 270.2637 | 28.8086 | 242.1875 | 1017.2607 | 793.103 | 1017.3706 | 0.44898 | 0.016846 | 0.049805 | 0.01001 | 0 | 20 | 0
| 17.4432 | 269.8975 | 29.1748 | 242.7979 | 1017.2974 | 793.1396 | 1017.4072 | 0.44385 | 0.022705 | 0.043945 | 0.009766 | 0 | 20 | 0
| 17.6437 | 270.1416 | 28.8086 | 242.3096 | 1017.334 | 793.1396 | 1017.4438 | 0.44678 | 0.020508 | 0.04834 | 0.008545 | 0 | 20 | 0
| 17.8442 | 270.2637 | 29.2969 | 241.5771 | 1017.334 | 793.0664 | 1017.3706 | 0.44824 | 0.017578 | 0.043945 | 0.009521 | 0 | 20 | 0
| 18.0447 | 270.2637 | 30.0293 | 241.5771 | 1017.334 | 793.1396 | 1017.4072 | 0.44678 | 0.020508 | 0.046875 | 0.009033 | 0 | 20 | 0
| 18.2451 | 269.5312 | 30.5176 | 242.4316 | 1017.334 | 793.103 | 1017.4438 | 0.44898 | 0.016113 | 0.04248 | 0.008789 | 0 | 20 | 0
| 18.4456 | 269.043 | 30.3955 | 243.1641 | 1017.334 | 793.1396 | 1017.5171 | 0.44531 | 0.018311 | 0.04248 | 0.009033 | 0 | 20 | 0
| 18.6461 | 268.3105 | 31.1279 | 242.4316 | 1017.334 | 793.1396 | 1017.4805 | 0.44751 | 0.020508 | 0.04248 | 0.009033 | 0 | 20 | 0
| 18.847 | 269.043 | 31.3721 | 242.4316 | 1017.334 | 793.1763 | 1017.5171 | 0.44311 | 0.016846 | 0.043945 | 0.008789 | 0 | 20 | 0
| 19.0475 | 269.5312 | 30.6396 | 242.0654 | 1017.3706 | 793.1396 | 1017.4072 | 0.44678 | 0.016113 | 0.046875 | 0.007812 | 0 | 20 | 0
| 19.2475 | 269.2871 | 30.1514 | 242.5537 | 1017.3706 | 793.0664 | 1017.5171 | 0.44824 | 0.016113 | 0.04834 | 0.009277 | 0 | 20 | 0
| 19.448 | 269.165 | 29.9072 | 241.9434 | 1017.334 | 793.1396 | 1017.3706 | 0.44898 | 0.016846 | 0.046875 | 0.009277 | 0 | 20 | 0
| 19.6475 | 269.043 | 29.4189 | 242.5537 | 1017.3706 | 793.103 | 1017.4072 | 0.44605 | 0.023437 | 0.039551 | 0.009766 | 0 | 20 | 0
| 19.8495 | 270.1416 | 28.6865 | 243.1641 | 1017.3706 | 793.0664 | 1017.5171 | 0.44678 | 0.018311 | 0.04834 | 0.009277 | 0 | 20 | 0
| 20.05 | 270.5078 | 28.6865 | 243.1641 | 1017.334 | 793.0664 | 1017.4438 | 0.44898 | 0.016113 | 0.04248 | 0.009033 | 0 | 20 | 0
| 20.2504 | 270.2637 | 28.8086 | 243.042 | 1017.334 | 793.0664 | 1017.4072 | 0.44458 | 0.018311 | 0.046875 | 0.01001 | 0 | 20 | 0
| 20.4499 | 270.3857 | 29.0527 | 242.9199 | 1017.334 | 793.1396 | 1017.4072 | 0.44605 | 0.016113 | 0.04248 | 0.009033 | 0 | 20 | 0
| 20.6514 | 269.8975 | 29.541 | 243.1641 | 1017.4072 | 793.1763 | 1017.4805 | 0.43945 | 0.018311 | 0.046875 | 0.008301 | 0 | 20 | 0
| 20.8518 | 269.165 | 30.1514 | 242.9199 | 1017.334 | 793.1763 | 1017.5171 | 0.44824 | 0.012451 | 0.039551 | 0.010498 | 0 | 20 | 0
| 21.0513 | 269.165 | 29.9072 | 242.5537 | 1017.3706 | 793.1396 | 1017.5171 | 0.44458 | 0.015381 | 0.04834 | 0.009277 | 0 | 20 | 0
| 21.2528 | 269.5312 | 30.0293 | 242.4316 | 1017.334 | 793.0298 | 1017.4072 | 0.44751 | 0.019043 | 0.04248 | 0.009766 | 0 | 20 | 0
| 21.4533 | 269.4092 | 30.2734 | 243.4082 | 1017.3706 | 793.1396 | 1017.5171 | 0.44531 | 0.016846 | 0.046875 | 0.009033 | 0 | 20 | 0
| 21.6538 | 270.1416 | 29.2969 | 242.3096 | 1017.334 | 793.0664 | 1017.2974 | 0.44824 | 0.017578 | 0.043945 | 0.009033 | 0 | 20 | 0
| 21.8543 | 270.2637 | 29.0527 | 242.5537 | 1017.334 | 793.0664 | 1017.4072 | 0.44824 | 0.019043 | 0.043945 | 0.009277 | 0 | 20 | 0
| 22.0548 | 270.0195 | 29.9072 | 243.042 | 1017.2974 | 793.0664 | 1017.4805 | 0.44898 | 0.013916 | 0.04834 | 0.008789 | 0 | 20 | 0
| 22.2553 | 269.2871 | 30.7617 | 242.7979 | 1017.334 | 793.0664 | 1017.4072 | 0.44678 | 0.019043 | 0.043945 | 0.01001 | 0 | 20 | 0
| 22.4558 | 269.4092 | 30.2734 | 243.042 | 1017.334 | 793.0664 | 1017.5171 | 0.44385 | 0.012451 | 0.04834 | 0.009521 | 0 | 20 | 0
| 22.6562 | 270.0195 | 29.9072 | 242.6758 | 1017.334 | 793.0664 | 1017.4805 | 0.44385 | 0.020508 | 0.043945 | 0.01001 | 0 | 20 | 0
| 22.8563 | 269.7754 | 30.2734 | 243.042 | 1017.4072 | 793.103 | 1017.4805 | 0.45483 | 0.018311 | 0.04834 | 0.01001 | 0 | 20 | 0
| 23.0568 | 270.2637 | 30.2734 | 243.1641 | 1017.334 | 793.0664 | 1017.5171 | 0.44458 | 0.016846 | 0.043945 | 0.009277 | 0 | 20 | 0
| 23.2572 | 270.2637 | 29.541 | 243.042 | 1017.334 | 793.0664 | 1017.5171 | 0.44751 | 0.016113 | 0.043945 | 0.008545 | 0 | 20 | 0
| 23.4577 | 270.0195 | 29.6631 | 242.9199 | 1017.334 | 793.0298 | 1017.4805 | 0.44824 | 0.020508 | 0.043945 | 0.008301 | 0 | 20 | 0
| 23.6582 | 268.7988 | 31.0059 | 242.5537 | 1017.2974 | 793.1396 | 1017.4072 | 0.44751 | 0.017578 | 0.04834 | 0.009277 | 0 | 20 | 0
| 23.8587 | 268.7988 | 30.8838 | 243.042 | 1017.334 | 792.9932 | 1017.5171 | 0.44092 | 0.017578 | 0.04248 | 0.008789 | 0 | 20 | 0
| 24.0582 | 269.043 | 30.2734 | 242.4316 | 1017.3706 | 793.1396 | 1017.5171 | 0.44824 | 0.018311 | 0.046875 | 0.009277 | 0 | 20 | 0
| 24.2597 | 268.9209 | 30.7617 | 242.0654 | 1017.2974 | 793.0298 | 1017.3706 | 0.44678 | 0.017578 | 0.043945 | 0.007812 | 0 | 20 | 0
| 24.4601 | 269.5312 | 30.2734 | 242.9199 | 1017.334 | 793.0298 | 1017.5171 | 0.45044 | 0.020508 | 0.046875 | 0.009766 | 0 | 20 | 0
| 24.6606 | 270.2637 | 29.2969 | 242.7979 | 1017.334 | 793.103 | 1017.5171 | 0.44531 | 0.018311 | 0.046875 | 0.009277 | 0 | 20 | 0
| 24.8615 | 270.874 | 28.3203 | 242.6758 | 1017.334 | 793.1396 | 1017.4072 | 0.44678 | 0.013916 | 0.046875 | 0.01001 | 0 | 20 | 0
| 25.0621 | 270.2637 | 28.8086 | 243.042 | 1017.334 | 793.1396 | 1017.4805 | 0.44751 | 0.015381 | 0.04834 | 0.01001 | 0 | 20 | 0
| 25.2627 | 270.1416 | 29.6631 | 242.9199 | 1017.3706 | 793.0298 | 1017.4438 | 0.44019 | 0.020508 | 0.046875 | 0.010986 | 0 | 20 | 0
| 25.4631 | 270.0195 | 29.541 | 242.6758 | 1017.3706 | 793.0298 | 1017.4072 | 0.45117 | 0.018311 | 0.04834 | 0.01001 | 0 | 20 | 0
| 25.6636 | 269.7754 | 29.7852 | 242.9199 | 1017.334 | 793.1396 | 1017.4438 | 0.44311 | 0.016113 | 0.046875 | 0.010986 | 0 | 20 | 0
| 25.8637 | 269.043 | 30.3955 | 242.9199 | 1017.3706 | 793.0298 | 1017.4072 | 0.44898 | 0.014648 | 0.049805 | 0.010986 | 0 | 20 | 0
| 26.0646 | 268.4326 | 31.3721 | 243.042 | 1017.3706 | 793.0298 | 1017.4438 | 0.44385 | 0.018311 | 0.043945 | 0.01001 | 0 | 20 | 0
| 26.265 | 269.165 | 30.5176 | 242.9199 | 1017.3706 | 793.1396 | 1017.4805 | 0.44824 | 0.02124 | 0.046875 | 0.010742 | 0 | 20 | 0
| 26.4645 | 269.4092 | 29.9072 | 243.1641 | 1017.4072 | 793.0298 | 1017.5171 | 0.44385 | 0.018311 | 0.043945 | 0.009521 | 0 | 20 | 0
| 26.665 | 270.1416 | 29.6631 | 242.7979 | 1017.334 | 793.103 | 1017.4072 | 0.44751 | 0.017578 | 0.043945 | 0.009766 | 0 | 20 | 0
| 26.8665 | 269.8975 | 29.7852 | 243.6523 | 1017.4072 | 793.103 | 1017.4805 | 0.44678 | 0.019043 | 0.043945 | 0.010254 | 0 | 20 | 0
| 27.0669 | 269.4092 | 29.9072 | 243.5303 | 1017.334 | 793.0664 | 1017.5171 | 0.45117 | 0.019043 | 0.046875 | 0.010254 | 0 | 20 | 0
| 27.2665 | 268.6768 | 30.2734 | 242.1875 | 1017.334 | 793.0298 | 1017.334 | 0.44678 | 0.017578 | 0.039551 | 0.009277 | 0 | 20 | 0
| 27.4679 | 269.043 | 30.8838 | 242.7979 | 1017.334 | 793.0664 | 1017.5171 | 0.44824 | 0.016846 | 0.046875 | 0.01001 | 0 | 20 | 0
| 27.6684 | 269.2871 | 30.3955 | 242.3096 | 1017.334 | 793.0298 | 1017.5171 | 0.44605 | 0.015381 | 0.038086 | 0.009277 | 0 | 20 | 0
| 27.8687 | 269.4092 | 30.0293 | 242.4316 | 1017.334 | 793.0664 | 1017.5171 | 0.44824 | 0.016113 | 0.046875 | 0.009277 | 0 | 20 | 0
| 28.0693 | 270.1416 | 29.9072 | 242.7979 | 1017.3706 | 793.0664 | 1017.5171 | 0.44898 | 0.015381 | 0.04248 | 0.009521 | 0 | 20 | 0
| 28.2698 | 270.1416 | 29.9072 | 242.7979 | 1017.334 | 793.103 | 1017.4438 | 0.44605 | 0.020508 | 0.046875 | 0.010254 | 0 | 20 | 0
| 28.4702 | 270.2637 | 29.9072 | 242.7979 | 1017.4438 | 793.0664 | 1017.4072 | 0.44678 | 0.018311 | 0.043945 | 0.009521 | 0 | 20 | 0
| 28.6707 | 270.0195 | 29.9072 | 243.1641 | 1017.334 | 793.0298 | 1017.4805 | 0.44898 | 0.022705 | 0.046875 | 0.01001 | 0 | 20 | 0
| 28.8712 | 270.0195 | 30.2734 | 243.042 | 1017.3706 | 793.0664 | 1017.4438 | 0.44678 | 0.018311 | 0.04248 | 0.008789 | 0 | 20 | 0
| 29.0717 | 269.7754 | 31.1279 | 242.9199 | 1017.3706 | 793.103 | 1017.4805 | 0.44311 | 0.019043 | 0.04248 | 0.011475 | 0 | 20 | 0
| 29.2721 | 269.2871 | 30.7617 | 242.4316 | 1017.4072 | 793.0298 | 1017.4072 | 0.45117 | 0.02124 | 0.04248 | 0.009033 | 0 | 20 | 0
| 29.4726 | 269.165 | 30.2734 | 242.7979 | 1017.334 | 793.0298 | 1017.4805 | 0.44531 | 0.018311 | 0.043945 | 0.009277 | 0 | 20 | 0
| 29.6721 | 269.043 | 30.2734 | 242.1875 | 1017.334 | 792.9932 | 1017.334 | 0.44605 | 0.016846 | 0.043945 | 0.009766 | 0 | 20 | 0
| 29.8736 | 269.2871 | 30.2734 | 242.0654 | 1017.4072 | 793.103 | 1017.4072 | 0.44092 | 0.022705 | 0.039551 | 0.009766 | 0 | 20 | 0
| 30.073 | 270.0195 | 29.1748 | 242.6758 | 1017.4072 | 793.0298 | 1017.5171 | 0.44898 | 0.013184 | 0.043945 | 0.009277 | 0 | 20 | 0
| 30.2745 | 270.2637 | 29.4189 | 242.5537 | 1017.334 | 793.103 | 1017.4072 | 0.44678 | 0.015381 | 0.046875 | 0.008789 | 0 | 20 | 0
| 30.475 | 269.7754 | 29.9072 | 242.9199 | 1017.4072 | 793.103 | 1017.4805 | 0.44898 | 0.017578 | 0.046875 | 0.009277 | 0 | 20 | 0
| 30.6755 | 270.2637 | 29.6631 | 242.7979 | 1017.334 | 793.1396 | 1017.5171 | 0.44019 | 0.018311 | 0.04248 | 0.008545 | 0 | 20 | 0
| 30.8762 | 269.8975 | 29.4189 | 242.7979 | 1017.4072 | 793.0664 | 1017.4805 | 0.44898 | 0.024902 | 0.046875 | 0.008789 | 0 | 20 | 0
| 31.0769 | 269.043 | 29.9072 | 242.5537 | 1017.3706 | 793.0298 | 1017.5171 | 0.44678 | 0.017578 | 0.043945 | 0.009277 | 0 | 20 | 0
| 31.2774 | 269.2871 | 30.3955 | 241.6992 | 1017.3706 | 793.1396 | 1017.4072 | 0.45117 | 0.019043 | 0.04834 | 0.009033 | 0 | 20 | 0
| 31.4779 | 269.8975 | 30.3955 | 240.8447 | 1017.3706 | 793.0298 | 1017.2974 | 0.44458 | 0.016113 | 0.04248 | 0.009033 | 0 | 20 | 0
| 31.6784 | 269.6533 | 29.9072 | 241.333 | 1017.4072 | 793.0298 | 1017.4072 | 0.44531 | 0.018311 | 0.043945 | 0.007812 | 0 | 20 | 0
| 31.8784 | 269.2871 | 30.0293 | 242.0654 | 1017.3706 | 793.0664 | 1017.5171 | 0.44385 | 0.014648 | 0.043945 | 0.010254 | 0 | 20 | 0
| 32.0789 | 269.5312 | 30.2734 | 241.6992 | 1017.3706 | 793.103 | 1017.4438 | 0.44678 | 0.015381 | 0.046875 | 0.008545 | 0 | 20 | 0
| 32.3006 | 270.6299 | 29.4189 | 241.8213 | 1017.4072 | 793.0664 | 1017.4072 | 0.44385 | 0.016846 | 0.039551 | 0.009033 | 0 | 20 | 0
| 32.5013 | 270.2637 | 29.1748 | 242.0654 | 1017.4438 | 793.0298 | 1017.4072 | 0.45044 | 0.020508 | 0.038086 | 0.009033 | 0 | 20 | 0
| 32.7018 | 269.7754 | 29.4189 | 242.4316 | 1017.3706 | 793.1396 | 1017.4072 | 0.44605 | 0.015381 | 0.043945 | 0.009766 | 0 | 20 | 0
| 32.9023 | 270.1416 | 29.6631 | 242.5537 | 1017.4072 | 793.103 | 1017.5171 | 0.44458 | 0.019775 | 0.04248 | 0.009766 | 0 | 20 | 0
| 33.1027 | 270.6299 | 29.4189 | 242.7979 | 1017.4438 | 793.103 | 1017.5171 | 0.44751 | 0.018311 | 0.039551 | 0.01001 | 0 | 20 | 0
| 33.3032 | 270.2637 | 29.1748 | 241.6992 | 1017.4072 | 793.0298 | 1017.4438 | 0.44678 | 0.017578 | 0.04248 | 0.00708 | 0 | 20 | 0
| 33.5037 | 269.8975 | 30.1514 | 241.333 | 1017.4072 | 793.0298 | 1017.3706 | 0.45117 | 0.017578 | 0.046875 | 0.007812 | 0 | 20 | 0
| 33.7031 | 269.8975 | 30.3955 | 241.4551 | 1017.4438 | 793.0298 | 1017.2974 | 0.44605 | 0.018311 | 0.043945 | 0.008545 | 0 | 20 | 0
| 33.9049 | 269.5312 | 29.6631 | 242.7979 | 1017.4438 | 793.0664 | 1017.4805 | 0.44971 | 0.019043 | 0.043945 | 0.008545 | 0 | 20 | 0
| 34.1053 | 268.9209 | 29.541 | 242.1875 | 1017.4438 | 793.0298 | 1017.4072 | 0.44458 | 0.019043 | 0.043945 | 0.009277 | 0 | 20 | 0
| 34.3044 | 269.2871 | 30.2734 | 242.6758 | 1017.4072 | 793.1396 | 1017.4438 | 0.44678 | 0.018311 | 0.04248 | 0.009766 | 0 | 20 | 0
| 34.5059 | 269.6533 | 30.2734 | 242.4316 | 1017.4072 | 793.1396 | 1017.4805 | 0.44678 | 0.02417 | 0.039551 | 0.008789 | 0 | 20 | 0
| 34.7063 | 270.2637 | 29.2969 | 242.7979 | 1017.3706 | 793.1396 | 1017.5171 | 0.44678 | 0.015381 | 0.04834 | 0.008057 | 0 | 20 | 0
| 34.9063 | 270.1416 | 29.2969 | 242.9199 | 1017.4072 | 793.1396 | 1017.5171 | 0.44458 | 0.017578 | 0.04248 | 0.009277 | 0 | 20 | 0
| 35.1068 | 270.0195 | 30.0293 | 242.1875 | 1017.4072 | 793.0664 | 1017.4072 | 0.44678 | 0.021973 | 0.043945 | 0.009033 | 0 | 20 | 0
| 35.3073 | 269.6533 | 30.2734 | 241.6992 | 1017.4438 | 793.0664 | 1017.2974 | 0.44385 | 0.015381 | 0.039551 | 0.007812 | 0 | 20 | 0
| 35.5077 | 269.2871 | 30.3955 | 242.4316 | 1017.3706 | 793.103 | 1017.4072 | 0.45117 | 0.019043 | 0.04248 | 0.009033 | 0 | 20 | 0
| 35.7073 | 269.7754 | 29.9072 | 242.7979 | 1017.4072 | 793.1396 | 1017.4805 | 0.44605 | 0.020508 | 0.039551 | 0.009033 | 0 | 20 | 0
| 35.9087 | 270.3857 | 29.541 | 242.4316 | 1017.4072 | 793.0664 | 1017.334 | 0.44678 | 0.020508 | 0.043945 | 0.009766 | 0 | 20 | 0
| 36.1094 | 270.0195 | 29.541 | 242.6758 | 1017.4072 | 793.103 | 1017.4438 | 0.44898 | 0.018311 | 0.043945 | 0.010254 | 0 | 20 | 0
| 36.3099 | 270.0195 | 29.4189 | 242.4316 | 1017.3706 | 793.103 | 1017.4072 | 0.44678 | 0.016113 | 0.046875 | 0.009277 | 0 | 20 | 0
| 36.5104 | 270.0195 | 29.7852 | 241.9434 | 1017.3706 | 793.1396 | 1017.334 | 0.44824 | 0.023437 | 0.046875 | 0.008545 | 0 | 20 | 0
| 36.7108 | 269.6533 | 30.5176 | 242.0654 | 1017.334 | 793.1396 | 1017.4072 | 0.44824 | 0.019043 | 0.046875 | 0.008545 | 0 | 20 | 0
| 36.9109 | 269.4092 | 29.9072 | 242.3096 | 1017.4072 | 793.1396 | 1017.4805 | 0.44019 | 0.014648 | 0.039551 | 0.01001 | 0 | 20 | 0
| 37.1114 | 270.3857 | 29.2969 | 242.4316 | 1017.334 | 793.1396 | 1017.4805 | 0.44385 | 0.016113 | 0.046875 | 0.01001 | 0 | 20 | 0
| 37.3118 | 270.6299 | 29.1748 | 242.7979 | 1017.334 | 793.0298 | 1017.4805 | 0.44311 | 0.014648 | 0.046875 | 0.01001 | 0 | 20 | 0
| 37.5124 | 270.0195 | 29.6631 | 243.042 | 1017.334 | 793.103 | 1017.4805 | 0.44238 | 0.016113 | 0.043945 | 0.009277 | 0 | 20 | 0
| 37.7129 | 269.7754 | 29.541 | 243.1641 | 1017.334 | 793.1396 | 1017.4438 | 0.44605 | 0.019043 | 0.04834 | 0.010986 | 0 | 20 | 0
| 37.9139 | 270.1416 | 29.541 | 242.7979 | 1017.334 | 793.1396 | 1017.4438 | 0.44678 | 0.019043 | 0.04248 | 0.01001 | 0 | 20 | 0
| 38.1143 | 269.7754 | 30.5176 | 242.5537 | 1017.334 | 793.1396 | 1017.4805 | 0.44458 | 0.019043 | 0.04834 | 0.009521 | 0 | 20 | 0
| 38.342 | 269.5312 | 31.25 | 242.3096 | 1017.4072 | 793.1396 | 1017.4072 | 0.44238 | 0.017578 | 0.04248 | 0.008545 | 0 | 20 | 0
| 38.5425 | 268.6768 | 31.9824 | 242.4316 | 1017.334 | 793.1396 | 1017.4072 | 0.44311 | 0.017578 | 0.043945 | 0.009033 | 0 | 20 | 0
| 38.743 | 269.043 | 31.4941 | 243.042 | 1017.3706 | 793.1396 | 1017.4438 | 0.44311 | 0.018311 | 0.043945 | 0.010742 | 0 | 20 | 0
| 38.9434 | 269.6533 | 31.1279 | 243.1641 | 1017.4072 | 793.103 | 1017.4805 | 0.44678 | 0.020508 | 0.046875 | 0.009766 | 0 | 20 | 0
| 39.1439 | 270.1416 | 30.3955 | 243.1641 | 1017.3706 | 793.1396 | 1017.4438 | 0.44898 | 0.017578 | 0.04248 | 0.008789 | 0 | 20 | 0
| 39.3444 | 270.6299 | 29.1748 | 242.0654 | 1017.3706 | 793.103 | 1017.2607 | 0.44678 | 0.018311 | 0.046875 | 0.009277 | 0 | 20 | 0
| 39.5448 | 270.2637 | 28.8086 | 242.6758 | 1017.4072 | 793.0298 | 1017.4072 | 0.44238 | 0.019775 | 0.04248 | 0.009766 | 0 | 20 | 0
| 39.7443 | 269.043 | 30.2734 | 242.4316 | 1017.4438 | 793.0298 | 1017.4072 | 0.4519 | 0.019043 | 0.04248 | 0.008789 | 0 | 20 | 0
| 39.9462 | 269.4092 | 30.5176 | 241.8213 | 1017.3706 | 793.0664 | 1017.4072 | 0.44824 | 0.015381 | 0.039551 | 0.009033 | 0 | 20 | 0
| 40.1467 | 269.8975 | 29.9072 | 241.6992 | 1017.4438 | 793.0664 | 1017.4438 | 0.44898 | 0.014648 | 0.039551 | 0.008301 | 0 | 20 | 0
| 40.3461 | 269.7754 | 29.541 | 242.9199 | 1017.4438 | 793.0298 | 1017.5171 | 0.44751 | 0.019775 | 0.046875 | 0.008545 | 0 | 20 | 0
| 40.5476 | 269.2871 | 30.6396 | 242.7979 | 1017.4438 | 793.0664 | 1017.4072 | 0.44898 | 0.017578 | 0.04248 | 0.01001 | 0 | 20 | 0
| 40.7471 | 268.6768 | 30.1514 | 242.7979 | 1017.4072 | 793.103 | 1017.4072 | 0.44898 | 0.018311 | 0.039551 | 0.009033 | 0 | 20 | 0
| 40.948 | 269.5312 | 29.7852 | 242.5537 | 1017.3706 | 793.103 | 1017.4072 | 0.44311 | 0.018311 | 0.046875 | 0.01001 | 0 | 20 | 0
| 41.1485 | 269.8975 | 29.1748 | 242.0654 | 1017.3706 | 793.0298 | 1017.4072 | 0.44824 | 0.018311 | 0.046875 | 0.008057 | 0 | 20 | 0
| 41.349 | 269.5312 | 29.6631 | 242.0654 | 1017.4072 | 793.0298 | 1017.4438 | 0.44019 | 0.018311 | 0.043945 | 0.009033 | 0 | 20 | 0
| 41.5495 | 269.043 | 30.2734 | 241.8213 | 1017.4072 | 793.0298 | 1017.4072 | 0.4519 | 0.018311 | 0.04834 | 0.01001 | 0 | 20 | 0
| 41.75 | 269.165 | 30.2734 | 242.0654 | 1017.334 | 793.0664 | 1017.4072 | 0.44531 | 0.015381 | 0.046875 | 0.01001 | 0 | 20 | 0
| 41.9494 | 269.5312 | 29.0527 | 242.1875 | 1017.4072 | 793.103 | 1017.4072 | 0.44971 | 0.019043 | 0.043945 | 0.009277 | 0 | 20 | 0
| 42.1509 | 270.1416 | 28.6865 | 242.5537 | 1017.4438 | 792.9932 | 1017.4805 | 0.44311 | 0.018311 | 0.04248 | 0.010254 | 0 | 20 | 0
| 42.3514 | 270.6299 | 28.8086 | 242.7979 | 1017.334 | 793.0298 | 1017.4805 | 0.44898 | 0.017578 | 0.046875 | 0.008789 | 0 | 20 | 0
| 42.5519 | 269.8975 | 29.0527 | 242.9199 | 1017.3706 | 793.1396 | 1017.4805 | 0.44605 | 0.019043 | 0.046875 | 0.009766 | 0 | 20 | 0
| 42.7524 | 269.8975 | 28.9307 | 242.9199 | 1017.3706 | 793.0664 | 1017.4438 | 0.44605 | 0.019775 | 0.043945 | 0.007812 | 0 | 20 | 0
| 42.953 | 269.5312 | 29.7852 | 242.7979 | 1017.334 | 793.1396 | 1017.4072 | 0.44678 | 0.014648 | 0.04834 | 0.009277 | 0 | 20 | 0
| 43.1535 | 269.5312 | 30.2734 | 242.7979 | 1017.3706 | 793.103 | 1017.4438 | 0.44678 | 0.016113 | 0.043945 | 0.009766 | 0 | 20 | 0
| 43.3536 | 269.6533 | 29.6631 | 242.6758 | 1017.3706 | 793.0664 | 1017.4438 | 0.44458 | 0.019775 | 0.043945 | 0.010498 | 0 | 20 | 0
| 43.5543 | 269.2871 | 30.0293 | 242.7979 | 1017.334 | 793.103 | 1017.4805 | 0.44678 | 0.019043 | 0.046875 | 0.008057 | 0 | 20 | 0
| 43.7547 | 269.043 | 30.7617 | 243.042 | 1017.334 | 793.0298 | 1017.4805 | 0.45117 | 0.020508 | 0.043945 | 0.009766 | 0 | 20 | 0
| 43.9547 | 270.6299 | 29.6631 | 243.1641 | 1017.3706 | 793.0664 | 1017.4438 | 0.44385 | 0.018311 | 0.04248 | 0.010498 | 0 | 20 | 0
| 44.1552 | 270.3857 | 29.541 | 243.2861 | 1017.334 | 793.0664 | 1017.5171 | 0.44605 | 0.018311 | 0.046875 | 0.010742 | 0 | 20 | 0
| 44.3557 | 269.8975 | 29.541 | 243.5303 | 1017.334 | 793.103 | 1017.5171 | 0.44458 | 0.019775 | 0.04248 | 0.009766 | 0 | 20 | 0
| 44.5561 | 270.1416 | 30.1514 | 243.1641 | 1017.334 | 793.0664 | 1017.5171 | 0.44165 | 0.014648 | 0.043945 | 0.01001 | 0 | 20 | 0
| 44.7567 | 269.8975 | 30.3955 | 243.1641 | 1017.334 | 793.0298 | 1017.4072 | 0.44458 | 0.016846 | 0.04248 | 0.009766 | 0 | 20 | 0
| 44.9562 | 270.3857 | 29.2969 | 242.5537 | 1017.334 | 793.103 | 1017.4072 | 0.44458 | 0.018311 | 0.043945 | 0.009277 | 0 | 20 | 0
| 45.1576 | 270.5078 | 29.0527 | 242.4316 | 1017.3706 | 793.1396 | 1017.334 | 0.44531 | 0.016113 | 0.046875 | 0.009277 | 0 | 20 | 0
| 45.3581 | 270.2637 | 29.541 | 241.6992 | 1017.334 | 793.0298 | 1017.2974 | 0.45117 | 0.016113 | 0.043945 | 0.01001 | 0 | 20 | 0
| 45.5585 | 270.0195 | 30.1514 | 242.5537 | 1017.3706 | 792.9932 | 1017.4072 | 0.44678 | 0.013916 | 0.046875 | 0.009033 | 0 | 20 | 0
| 45.7581 | 270.1416 | 29.4189 | 242.4316 | 1017.3706 | 792.9565 | 1017.4072 | 0.45337 | 0.022705 | 0.043945 | 0.009277 | 0 | 20 | 0
| 45.9593 | 269.8975 | 29.9072 | 242.5537 | 1017.3706 | 793.0298 | 1017.4805 | 0.44531 | 0.013916 | 0.046875 | 0.01001 | 0 | 20 | 0
| 46.1595 | 269.4092 | 30.7617 | 242.7979 | 1017.334 | 793.0664 | 1017.4072 | 0.45264 | 0.016846 | 0.046875 | 0.007812 | 0 | 20 | 0
| 46.3589 | 269.4092 | 30.3955 | 243.1641 | 1017.334 | 793.0298 | 1017.4805 | 0.44531 | 0.019043 | 0.04834 | 0.009766 | 0 | 20 | 0
| 46.5604 | 270.1416 | 29.7852 | 242.7979 | 1017.334 | 793.0298 | 1017.4072 | 0.44971 | 0.015381 | 0.039551 | 0.009277 | 0 | 20 | 0
| 46.7609 | 269.7754 | 29.9072 | 243.2861 | 1017.4072 | 793.0664 | 1017.4438 | 0.44238 | 0.02124 | 0.04834 | 0.008789 | 0 | 20 | 0
| 46.9609 | 268.6768 | 31.25 | 242.7979 | 1017.4072 | 793.0298 | 1017.334 | 0.44898 | 0.018311 | 0.046875 | 0.01001 | 0 | 20 | 0
| 47.1619 | 269.5312 | 30.3955 | 242.7979 | 1017.2974 | 793.103 | 1017.4072 | 0.44605 | 0.016113 | 0.04834 | 0.009277 | 0 | 20 | 0
| 47.3624 | 269.8975 | 29.7852 | 243.4082 | 1017.4072 | 793.0298 | 1017.5171 | 0.45264 | 0.016113 | 0.043945 | 0.009521 | 0 | 20 | 0
| 47.563 | 269.5312 | 30.1514 | 243.042 | 1017.3706 | 793.0298 | 1017.4438 | 0.45117 | 0.020508 | 0.043945 | 0.008789 | 0 | 20 | 0
| 47.7635 | 269.4092 | 30.2734 | 242.6758 | 1017.334 | 793.1396 | 1017.2974 | 0.44971 | 0.021973 | 0.043945 | 0.010498 | 0 | 20 | 0
| 47.963 | 270.2637 | 29.4189 | 243.4082 | 1017.334 | 793.0298 | 1017.4438 | 0.44751 | 0.016846 | 0.04834 | 0.009033 | 0 | 20 | 0
| 48.1643 | 270.752 | 28.6865 | 243.2861 | 1017.4072 | 793.0298 | 1017.4072 | 0.45044 | 0.013916 | 0.039551 | 0.009277 | 0 | 20 | 0
| 48.3649 | 270.752 | 29.1748 | 243.042 | 1017.334 | 793.0664 | 1017.3706 | 0.44678 | 0.013916 | 0.046875 | 0.01001 | 0 | 20 | 0
| 48.5654 | 270.6299 | 29.541 | 243.5303 | 1017.334 | 793.0664 | 1017.4438 | 0.44238 | 0.016113 | 0.046875 | 0.009521 | 0 | 20 | 0
| 48.7644 | 269.8975 | 29.9072 | 243.1641 | 1017.334 | 793.0664 | 1017.4072 | 0.45044 | 0.016846 | 0.043945 | 0.010498 | 0 | 20 | 0
| 48.966 | 268.9209 | 30.8838 | 243.6523 | 1017.334 | 793.0298 | 1017.4805 | 0.44238 | 0.015381 | 0.043945 | 0.010254 | 0 | 20 | 0
| 49.1665 | 269.043 | 31.4941 | 243.2861 | 1017.2974 | 793.0664 | 1017.4805 | 0.44971 | 0.020508 | 0.046875 | 0.009521 | 0 | 20 | 0
| 49.3666 | 269.5312 | 31.0059 | 243.1641 | 1017.334 | 793.0298 | 1017.4805 | 0.44898 | 0.016113 | 0.046875 | 0.008545 | 0 | 20 | 0
| 49.5671 | 269.043 | 30.8838 | 242.1875 | 1017.334 | 793.0664 | 1017.2974 | 0.44678 | 0.018311 | 0.04248 | 0.010254 | 0 | 20 | 0
| 49.7676 | 268.6768 | 30.8838 | 242.0654 | 1017.334 | 793.0298 | 1017.2607 | 0.43945 | 0.018311 | 0.046875 | 0.009521 | 0 | 20 | 0
| 49.9677 | 269.043 | 31.1279 | 241.9434 | 1017.334 | 793.0664 | 1017.2974 | 0.44605 | 0.019043 | 0.046875 | 0.007324 | 0 | 20 | 0
| 50.1677 | 270.2637 | 29.7852 | 242.7979 | 1017.334 | 793.1396 | 1017.3706 | 0.44311 | 0.020508 | 0.04248 | 0.01001 | 0 | 20 | 0
| 50.3686 | 270.6299 | 29.1748 | 242.7979 | 1017.334 | 793.0298 | 1017.4072 | 0.44971 | 0.012451 | 0.04834 | 0.009033 | 0 | 20 | 0
| 50.569 | 270.2637 | 29.4189 | 242.7979 | 1017.334 | 793.0664 | 1017.4072 | 0.44385 | 0.015381 | 0.04834 | 0.008301 | 0 | 20 | 0
| 50.7695 | 269.8975 | 29.9072 | 242.0654 | 1017.3706 | 793.0664 | 1017.2974 | 0.45117 | 0.016113 | 0.039551 | 0.010986 | 0 | 20 | 0
| 50.9699 | 270.3857 | 29.2969 | 242.6758 | 1017.334 | 793.1396 | 1017.4072 | 0.44019 | 0.018311 | 0.046875 | 0.010986 | 0 | 20 | 0
| 51.1706 | 270.2637 | 29.2969 | 242.1875 | 1017.334 | 793.0298 | 1017.2974 | 0.44971 | 0.018311 | 0.04248 | 0.009766 | 0 | 20 | 0
| 51.371 | 269.165 | 30.5176 | 242.4316 | 1017.3706 | 793.103 | 1017.4072 | 0.44385 | 0.015381 | 0.04248 | 0.008301 | 0 | 20 | 0
| 51.5715 | 268.6768 | 31.25 | 242.1875 | 1017.4072 | 793.0298 | 1017.334 | 0.44678 | 0.017578 | 0.043945 | 0.01001 | 0 | 20 | 0
| 51.771 | 268.9209 | 30.7617 | 241.8213 | 1017.334 | 793.0298 | 1017.334 | 0.44238 | 0.018311 | 0.043945 | 0.010986 | 0 | 20 | 0
| 51.9717 | 269.5312 | 29.9072 | 241.8213 | 1017.4072 | 792.9932 | 1017.2974 | 0.44898 | 0.013184 | 0.043945 | 0.01001 | 0 | 20 | 0
| 52.1732 | 270.2637 | 29.7852 | 242.3096 | 1017.4072 | 793.0298 | 1017.4072 | 0.44531 | 0.018311 | 0.046875 | 0.008545 | 0 | 20 | 0
| 52.3726 | 270.3857 | 29.9072 | 242.7979 | 1017.4072 | 793.1396 | 1017.4438 | 0.44385 | 0.016113 | 0.043945 | 0.009766 | 0 | 20 | 0
| 52.5741 | 270.0195 | 29.9072 | 242.4316 | 1017.334 | 793.0664 | 1017.334 | 0.45117 | 0.016113 | 0.046875 | 0.008301 | 0 | 20 | 0
| 52.7746 | 269.4092 | 30.2734 | 242.0654 | 1017.4072 | 793.1396 | 1017.2974 | 0.44385 | 0.016846 | 0.046875 | 0.01001 | 0 | 20 | 0
| 52.9737 | 269.6533 | 30.7617 | 242.0654 | 1017.3706 | 793.103 | 1017.334 | 0.44238 | 0.016846 | 0.04248 | 0.009766 | 0 | 20 | 0
| 53.1753 | 269.8975 | 30.2734 | 241.9434 | 1017.4072 | 793.1396 | 1017.2607 | 0.44678 | 0.016846 | 0.04834 | 0.009521 | 0 | 20 | 0
| 53.3758 | 270.0195 | 29.2969 | 242.0654 | 1017.334 | 793.0298 | 1017.334 | 0.44385 | 0.019775 | 0.04248 | 0.010254 | 0 | 20 | 0
| 53.5763 | 269.8975 | 29.1748 | 242.4316 | 1017.3706 | 793.0664 | 1017.334 | 0.44824 | 0.016113 | 0.046875 | 0.009033 | 0 | 20 | 0
| 53.7757 | 269.4092 | 30.1514 | 243.6523 | 1017.3706 | 793.0298 | 1017.4805 | 0.44678 | 0.014648 | 0.046875 | 0.01001 | 0 | 20 | 0
| 53.9773 | 269.2871 | 29.9072 | 242.6758 | 1017.3706 | 793.0664 | 1017.2974 | 0.44678 | 0.021973 | 0.046875 | 0.008789 | 0 | 20 | 0
| 54.1767 | 270.6299 | 29.1748 | 242.7979 | 1017.3706 | 793.0664 | 1017.4072 | 0.44531 | 0.018311 | 0.046875 | 0.008789 | 0 | 20 | 0
| 54.3782 | 270.5078 | 29.541 | 243.4082 | 1017.334 | 793.1396 | 1017.5171 | 0.44751 | 0.016113 | 0.04248 | 0.010498 | 0 | 20 | 0
| 54.5787 | 269.8975 | 30.5176 | 242.6758 | 1017.334 | 793.0298 | 1017.4072 | 0.45117 | 0.015381 | 0.04248 | 0.009033 | 0 | 20 | 0
| 54.7782 | 269.6533 | 30.2734 | 242.5537 | 1017.334 | 793.1396 | 1017.4072 | 0.44385 | 0.018311 | 0.04834 | 0.009277 | 0 | 20 | 0
| 54.9787 | 269.6533 | 30.0293 | 242.1875 | 1017.334 | 793.0298 | 1017.3706 | 0.45044 | 0.019775 | 0.04248 | 0.009766 | 0 | 20 | 0
| 55.1792 | 270.0195 | 29.9072 | 242.1875 | 1017.334 | 793.0298 | 1017.3706 | 0.44385 | 0.016113 | 0.043945 | 0.008301 | 0 | 20 | 0
| 55.3806 | 270.5078 | 29.9072 | 242.7979 | 1017.3706 | 793.0664 | 1017.4072 | 0.44531 | 0.015381 | 0.043945 | 0.008789 | 0 | 20 | 0
| 55.5811 | 270.752 | 29.541 | 242.6758 | 1017.334 | 793.1396 | 1017.4072 | 0.44898 | 0.019043 | 0.043945 | 0.009521 | 0 | 20 | 0
| 55.7815 | 269.8975 | 29.4189 | 243.1641 | 1017.3706 | 793.103 | 1017.334 | 0.44458 | 0.018311 | 0.04248 | 0.010254 | 0 | 20 | 0
| 55.9817 | 270.1416 | 29.541 | 243.1641 | 1017.334 | 793.0298 | 1017.3706 | 0.43945 | 0.018311 | 0.046875 | 0.01001 | 0 | 20 | 0
| 56.1822 | 269.6533 | 30.2734 | 243.1641 | 1017.334 | 793.1396 | 1017.3706 | 0.44751 | 0.016846 | 0.046875 | 0.010986 | 0 | 20 | 0
| 56.3817 | 269.6533 | 29.9072 | 243.1641 | 1017.334 | 793.1396 | 1017.334 | 0.44971 | 0.018311 | 0.043945 | 0.010742 | 0 | 20 | 0
| 56.6004 | 270.0195 | 29.7852 | 243.1641 | 1017.334 | 793.0664 | 1017.4072 | 0.44678 | 0.016113 | 0.046875 | 0.008301 | 0 | 20 | 0
| 56.7999 | 270.0195 | 30.1514 | 242.9199 | 1017.3706 | 793.0664 | 1017.4072 | 0.44385 | 0.019043 | 0.046875 | 0.010498 | 0 | 20 | 0
| 57.0015 | 269.8975 | 30.1514 | 242.0654 | 1017.3706 | 793.103 | 1017.2974 | 0.44385 | 0.016113 | 0.043945 | 0.009766 | 0 | 20 | 0
| 57.2019 | 270.2637 | 29.1748 | 242.4316 | 1017.334 | 793.0664 | 1017.334 | 0.44971 | 0.016846 | 0.04248 | 0.009766 | 0 | 20 | 0
| 57.4024 | 270.1416 | 29.2969 | 242.7979 | 1017.334 | 793.103 | 1017.4438 | 0.44458 | 0.020508 | 0.046875 | 0.010742 | 0 | 20 | 0
| 57.6029 | 270.2637 | 29.7852 | 242.7979 | 1017.334 | 792.9932 | 1017.4072 | 0.45557 | 0.016846 | 0.04248 | 0.008545 | 0 | 20 | 0
| 57.8033 | 270.3857 | 29.541 | 242.9199 | 1017.334 | 793.0664 | 1017.3706 | 0.44605 | 0.018311 | 0.046875 | 0.011475 | 0 | 20 | 0
| 58.0042 | 269.7754 | 29.541 | 242.6758 | 1017.334 | 793.103 | 1017.4072 | 0.45337 | 0.014648 | 0.046875 | 0.01001 | 0 | 20 | 0
| 58.2047 | 269.165 | 30.6396 | 242.5537 | 1017.334 | 793.103 | 1017.3706 | 0.44898 | 0.019043 | 0.046875 | 0.01001 | 0 | 20 | 0
| 58.4052 | 268.6768 | 31.1279 | 243.042 | 1017.334 | 793.1396 | 1017.4438 | 0.44824 | 0.013916 | 0.043945 | 0.008545 | 0 | 20 | 0
| 58.6057 | 268.6768 | 30.7617 | 242.4316 | 1017.3706 | 793.103 | 1017.4072 | 0.44458 | 0.014648 | 0.043945 | 0.009277 | 0 | 20 | 0
| 58.8061 | 268.7988 | 30.5176 | 242.3096 | 1017.334 | 793.1396 | 1017.4072 | 0.44898 | 0.020508 | 0.039551 | 0.008545 | 0 | 20 | 0
| 59.0052 | 269.043 | 30.7617 | 241.9434 | 1017.3706 | 793.0664 | 1017.4072 | 0.44385 | 0.018311 | 0.043945 | 0.010254 | 0 | 20 | 0
| 59.2067 | 269.165 | 30.3955 | 241.8213 | 1017.3706 | 793.0298 | 1017.3706 | 0.44898 | 0.015381 | 0.046875 | 0.01001 | 0 | 20 | 0
| 59.4072 | 269.5312 | 30.0293 | 242.7979 | 1017.3706 | 793.0664 | 1017.5171 | 0.44531 | 0.020508 | 0.04248 | 0.008789 | 0 | 20 | 0
| 59.6066 | 269.5312 | 29.9072 | 241.4551 | 1017.334 | 793.0664 | 1017.1875 | 0.45044 | 0.016113 | 0.043945 | 0.010254 | 0 | 20 | 0
| 59.8081 | 269.2871 | 30.1514 | 242.0654 | 1017.3706 | 793.0664 | 1017.334 | 0.44605 | 0.016113 | 0.043945 | 0.009521 | 0 | 20 | 0

## TF700_WC30_ER_90_Modeltest
LabVIEW Measurement
Writer_Version | 2
Reader_Version | 2
Separator | Tab
Decimal_Separator | ,
Multi_Headings | No
X_Columns | No
Time_Pref | Relative
Operator | hamidras
Date | 2022-09-28
Time | 11:49
***End_of_Header***
Channels | 14
Samples | 1 | 1 | 1 | 1 | 1 | 1 | 1 | 1 | 1 | 1 | 1 | 1 | 1 | 1
Date | 1904-01-01 | 1904-01-01 | 1904-01-01 | 1904-01-01 | 1904-01-01 | 1904-01-01 | 1904-01-01 | 1904-01-01 | 1904-01-01 | 1904-01-01 | 1904-01-01 | 1904-01-01 | 1904-01-01 | 1904-01-01
Time | 1:00 | 1:00 | 1:00 | 1:00 | 1:00 | 1:00 | 1:00 | 1:00 | 1:00 | 1:00 | 1:00 | 1:00 | 1:00 | 1:00
X_Dimension | Time | Time | Time | Time | Time | Time | Time | Time | Time | Time | Time | Time | Time | Time
X0 | 0 | 0 | 0 | 0 | 0 | 0 | 0 | 0 | 0 | 0 | 0 | 0 | 0 | 0
Delta_X | 1 | 1 | 1 | 1 | 1 | 1 | 1 | 1 | 1 | 1 | 1 | 1 | 1 | 1
***End_of_Header***
X_Value | Time [s] | FT.1 [l/min] | FT.2 [l/min] | FT.3 [l/min] | DT.1 [kg/m3] | DT.2 [kg/m3] | DT.3 [kg/m3] | PT.1 [barg] | PT.2 [barg] | PT.3 [barg] | dPT.1 [barg] | dPT.2 [barg] | TT.1 [C] | Gas Flow [l/min] | Comment
| 0 | 208.9844 | 490.3564 | 188.3545 | 1017.2241 | 819.1772 | 911.5356 | 0.83935 | 0.70605 | 0.52295 | 0.019531 | 0.002942 | 21 | 0
| 0.20046 | 209.1064 | 489.502 | 189.5752 | 1017.2241 | 819.2871 | 911.0962 | 0.8313 | 0.70093 | 0.53027 | 0.019775 | 0.002875 | 21 | 0
| 0.40093 | 209.8389 | 488.8916 | 187.0117 | 1017.2607 | 819.5435 | 911.6455 | 0.83496 | 0.70386 | 0.53174 | 0.020264 | 0.002911 | 21 | 0
| 0.60043 | 210.4492 | 488.5254 | 188.8428 | 1017.2241 | 819.7632 | 912.1948 | 0.83569 | 0.69946 | 0.53174 | 0.018555 | 0.002875 | 21 | 0
| 0.80189 | 210.2051 | 489.624 | 189.209 | 1017.334 | 819.873 | 911.9385 | 0.83935 | 0.70093 | 0.52295 | 0.019531 | 0.002948 | 21 | 0
| 1.0014 | 210.083 | 490.1123 | 188.2324 | 1017.2974 | 819.7266 | 910.9863 | 0.83643 | 0.70239 | 0.53027 | 0.019775 | 0.002899 | 21 | 0
| 1.2029 | 210.4492 | 489.3799 | 188.2324 | 1017.2241 | 819.873 | 911.2061 | 0.83496 | 0.69727 | 0.52734 | 0.019287 | 0.002783 | 21 | 0
| 1.4033 | 210.3271 | 488.5254 | 188.2324 | 1017.2974 | 819.7632 | 911.4624 | 0.83643 | 0.70825 | 0.52734 | 0.019531 | 0.002942 | 21 | 0
| 1.6038 | 209.4727 | 488.0371 | 189.4531 | 1017.334 | 819.9097 | 911.7188 | 0.83496 | 0.70239 | 0.52734 | 0.020996 | 0.002777 | 21 | 0
| 1.8043 | 209.8389 | 488.4033 | 188.3545 | 1017.2974 | 819.873 | 912.085 | 0.83569 | 0.70312 | 0.52588 | 0.020264 | 0.002734 | 21 | 0
| 2.0052 | 209.7168 | 488.6475 | 188.5986 | 1017.334 | 819.6533 | 912.1582 | 0.83203 | 0.69507 | 0.52734 | 0.019775 | 0.002686 | 21 | 0
| 2.2047 | 210.3271 | 487.793 | 187.7441 | 1017.2974 | 819.6899 | 911.9385 | 0.83716 | 0.70239 | 0.52295 | 0.019043 | 0.002679 | 21 | 0
| 2.4062 | 210.6934 | 487.4268 | 188.2324 | 1017.334 | 819.6533 | 911.2427 | 0.83276 | 0.69946 | 0.52148 | 0.018799 | 0.002423 | 21 | 0
| 2.6066 | 210.2051 | 488.8916 | 188.2324 | 1017.334 | 819.7632 | 910.5103 | 0.83276 | 0.70972 | 0.53174 | 0.018799 | 0.002502 | 21 | 0
| 2.8061 | 209.2285 | 488.5254 | 191.1621 | 1017.334 | 819.5068 | 909.8145 | 0.8335 | 0.70386 | 0.52734 | 0.018555 | 0.002759 | 21 | 0
| 3.0071 | 209.3506 | 489.0137 | 188.1104 | 1017.334 | 819.4336 | 909.4849 | 0.83496 | 0.70386 | 0.52734 | 0.02002 | 0.002667 | 21 | 0
| 3.2076 | 209.5947 | 489.3799 | 187.8662 | 1017.2974 | 819.1772 | 909.4482 | 0.83716 | 0.6958 | 0.53027 | 0.019043 | 0.002594 | 21 | 0
| 3.4082 | 209.4727 | 490.2344 | 189.3311 | 1017.2974 | 819.1406 | 909.7412 | 0.83862 | 0.70605 | 0.52295 | 0.019531 | 0.002496 | 21 | 0
| 3.6087 | 209.5947 | 489.7461 | 188.9648 | 1017.2974 | 819.1406 | 909.1187 | 0.83643 | 0.70386 | 0.53174 | 0.018311 | 0.002728 | 21 | 0
| 3.8093 | 209.4727 | 489.0137 | 188.9648 | 1017.2974 | 819.2139 | 909.4482 | 0.83643 | 0.70679 | 0.52295 | 0.019287 | 0.002917 | 21 | 0
| 4.0094 | 209.4727 | 489.3799 | 188.9648 | 1017.2607 | 819.2871 | 909.6313 | 0.83276 | 0.70605 | 0.52295 | 0.019531 | 0.002679 | 21 | 0
| 4.2098 | 209.7168 | 489.3799 | 189.4531 | 1017.2607 | 819.3237 | 910.2173 | 0.83935 | 0.69946 | 0.52148 | 0.017822 | 0.002466 | 21 | 0
| 4.4103 | 209.3506 | 488.1592 | 189.9414 | 1017.2974 | 819.4336 | 909.8145 | 0.83716 | 0.70605 | 0.52734 | 0.019043 | 0.002423 | 21 | 0
| 4.6108 | 209.4727 | 488.7695 | 189.5752 | 1017.2241 | 819.5435 | 910.4004 | 0.8313 | 0.698 | 0.53027 | 0.019531 | 0.002374 | 21 | 0
| 4.8103 | 209.3506 | 489.3799 | 187.8662 | 1017.2607 | 819.7632 | 911.0962 | 0.83496 | 0.70093 | 0.52295 | 0.019043 | 0.002716 | 21 | 0
| 5.012 | 209.1064 | 489.1357 | 188.2324 | 1017.2241 | 820.0195 | 911.5356 | 0.83569 | 0.698 | 0.52734 | 0.018066 | 0.002728 | 21 | 0
| 5.212 | 209.1064 | 489.624 | 187.7441 | 1017.2241 | 820.0195 | 911.3159 | 0.83789 | 0.70752 | 0.52295 | 0.020996 | 0.00257 | 21 | 0
| 5.4121 | 208.9844 | 489.7461 | 188.5986 | 1017.2607 | 820.1294 | 910.73 | 0.83862 | 0.70386 | 0.53174 | 0.019531 | 0.002545 | 21 | 0
| 5.6117 | 209.2285 | 489.3799 | 188.5986 | 1017.2241 | 820.2026 | 910.437 | 0.84228 | 0.70166 | 0.52295 | 0.02002 | 0.002637 | 21 | 0
| 5.8132 | 209.7168 | 489.2578 | 188.2324 | 1017.2607 | 820.3857 | 910.2173 | 0.83643 | 0.698 | 0.52148 | 0.018555 | 0.002814 | 21 | 0
| 6.0122 | 209.8389 | 489.624 | 188.5986 | 1017.2241 | 820.5322 | 910.5103 | 0.83716 | 0.70532 | 0.53027 | 0.019287 | 0.003003 | 21 | 0
| 6.2137 | 209.8389 | 489.7461 | 189.0869 | 1017.2241 | 821.1548 | 910.8765 | 0.83716 | 0.70093 | 0.52002 | 0.019531 | 0.003046 | 21 | 0
| 6.4132 | 210.3271 | 488.2812 | 188.8428 | 1017.2607 | 821.7407 | 910.8398 | 0.83935 | 0.69946 | 0.52588 | 0.018799 | 0.002979 | 21 | 0
| 6.6147 | 210.3271 | 487.793 | 188.2324 | 1017.2607 | 821.6309 | 910.9131 | 0.83716 | 0.70972 | 0.52734 | 0.018555 | 0.00285 | 21 | 0
| 6.8151 | 210.4492 | 488.2812 | 188.5986 | 1017.2607 | 821.6309 | 911.3525 | 0.84302 | 0.70386 | 0.53027 | 0.01709 | 0.002838 | 21 | 0
| 7.0156 | 210.2051 | 489.0137 | 188.2324 | 1017.2607 | 821.4844 | 910.73 | 0.83716 | 0.7002 | 0.52734 | 0.019043 | 0.002869 | 21 | 0
| 7.2156 | 209.8389 | 488.8916 | 187.6221 | 1017.2974 | 821.3745 | 910.5103 | 0.8335 | 0.69873 | 0.52148 | 0.01709 | 0.002734 | 21 | 0
| 7.4151 | 210.2051 | 489.0137 | 188.5986 | 1017.2607 | 821.4478 | 910.8398 | 0.83569 | 0.7002 | 0.52734 | 0.017822 | 0.002618 | 21 | 0
| 7.6171 | 209.8389 | 489.2578 | 188.9648 | 1017.2607 | 821.4844 | 910.8032 | 0.83643 | 0.69873 | 0.52734 | 0.019043 | 0.002759 | 21 | 0
| 7.8176 | 209.7168 | 489.0137 | 188.4766 | 1017.2607 | 821.7773 | 911.2427 | 0.83496 | 0.70605 | 0.52734 | 0.018799 | 0.002832 | 21 | 0
| 8.0167 | 209.4727 | 489.1357 | 188.2324 | 1017.2607 | 822.0703 | 911.499 | 0.83935 | 0.69873 | 0.52734 | 0.018799 | 0.002869 | 21 | 0
| 8.2181 | 209.3506 | 489.2578 | 188.9648 | 1017.2607 | 822.3267 | 911.7554 | 0.83862 | 0.69873 | 0.52734 | 0.019775 | 0.002856 | 21 | 0
| 8.4186 | 209.8389 | 489.1357 | 187.6221 | 1017.2607 | 822.2168 | 911.7188 | 0.83935 | 0.69946 | 0.52148 | 0.019043 | 0.002808 | 21 | 0
| 8.619 | 209.8389 | 489.3799 | 188.5986 | 1017.2241 | 822.2168 | 911.5356 | 0.83276 | 0.70166 | 0.52148 | 0.019043 | 0.002936 | 21 | 0
| 8.8195 | 209.4727 | 489.3799 | 189.0869 | 1017.2241 | 822.2168 | 911.5723 | 0.83569 | 0.698 | 0.52295 | 0.020264 | 0.003162 | 21 | 0
| 9.0195 | 209.2285 | 489.2578 | 187.3779 | 1017.2607 | 822.2534 | 911.4258 | 0.83935 | 0.70825 | 0.53174 | 0.019043 | 0.00304 | 21 | 0
| 9.22 | 209.1064 | 489.7461 | 186.7676 | 1017.2607 | 821.8506 | 911.9019 | 0.83789 | 0.69946 | 0.52295 | 0.018555 | 0.003156 | 21 | 0
| 9.4204 | 209.4727 | 489.3799 | 187.6221 | 1017.2607 | 821.521 | 912.4146 | 0.83276 | 0.70386 | 0.52734 | 0.018555 | 0.003131 | 21 | 0
| 9.6209 | 210.083 | 488.4033 | 187.7441 | 1017.2241 | 821.7041 | 912.9272 | 0.83496 | 0.7002 | 0.5332 | 0.016846 | 0.003119 | 21 | 0
| 9.8204 | 209.8389 | 488.4033 | 189.3311 | 1017.2241 | 821.7407 | 913.2935 | 0.83643 | 0.70312 | 0.53027 | 0.019287 | 0.003009 | 21 | 0
| 10.0219 | 209.1064 | 489.0137 | 189.6973 | 1017.2607 | 821.814 | 912.8906 | 0.83276 | 0.698 | 0.53027 | 0.019531 | 0.003009 | 21 | 0
| 10.2214 | 209.4727 | 489.0137 | 187.7441 | 1017.2974 | 821.7041 | 912.5977 | 0.83935 | 0.70532 | 0.53027 | 0.019531 | 0.002856 | 21 | 0
| 10.4228 | 209.9609 | 487.4268 | 187.6221 | 1017.2241 | 821.8506 | 912.1948 | 0.83496 | 0.70386 | 0.53027 | 0.020508 | 0.003119 | 21 | 0
| 10.6233 | 209.7168 | 489.9902 | 186.4014 | 1017.2241 | 821.8506 | 911.6089 | 0.83716 | 0.70679 | 0.52734 | 0.018311 | 0.002966 | 21 | 0
| 10.8238 | 208.8623 | 490.7227 | 188.2324 | 1017.2241 | 821.7407 | 911.8652 | 0.83716 | 0.70166 | 0.53174 | 0.019531 | 0.002905 | 21 | 0
| 11.0245 | 209.3506 | 488.2812 | 187.7441 | 1017.2241 | 821.8506 | 911.5723 | 0.83423 | 0.70605 | 0.53174 | 0.017822 | 0.002826 | 21 | 0
| 11.224 | 210.2051 | 488.0371 | 187.1338 | 1017.2607 | 821.8506 | 911.6455 | 0.84082 | 0.70239 | 0.52734 | 0.020264 | 0.002924 | 21 | 0
| 11.4255 | 210.2051 | 489.0137 | 187.7441 | 1017.2241 | 822.3999 | 911.5356 | 0.84228 | 0.70239 | 0.53027 | 0.019775 | 0.002783 | 21 | 0
| 11.626 | 209.9609 | 489.3799 | 187.9883 | 1017.2607 | 822.8027 | 911.2061 | 0.8335 | 0.7002 | 0.52734 | 0.019531 | 0.002661 | 21 | 0
| 11.8255 | 209.8389 | 489.1357 | 189.209 | 1017.2974 | 823.1689 | 911.2793 | 0.83496 | 0.70532 | 0.52734 | 0.018799 | 0.002728 | 21 | 0
| 12.0265 | 209.8389 | 488.2812 | 188.8428 | 1017.2607 | 823.1689 | 910.7666 | 0.83935 | 0.70752 | 0.52148 | 0.019531 | 0.002747 | 21 | 0
| 12.227 | 209.8389 | 489.7461 | 189.209 | 1017.2241 | 823.4619 | 911.1694 | 0.83057 | 0.69873 | 0.52295 | 0.018555 | 0.00293 | 21 | 0
| 12.4275 | 210.2051 | 489.7461 | 188.9648 | 1017.2607 | 823.3521 | 910.73 | 0.83423 | 0.70093 | 0.53027 | 0.019775 | 0.002911 | 21 | 0
| 12.6271 | 210.2051 | 488.6475 | 188.8428 | 1017.2974 | 823.2422 | 910.2905 | 0.84009 | 0.69946 | 0.52148 | 0.018799 | 0.002753 | 21 | 0
| 12.8286 | 210.6934 | 488.6475 | 188.1104 | 1017.2974 | 823.3887 | 910.1807 | 0.83496 | 0.70752 | 0.52148 | 0.018555 | 0.002838 | 21 | 0
| 13.0295 | 210.083 | 488.8916 | 188.2324 | 1017.2607 | 823.0957 | 910.4004 | 0.8313 | 0.70386 | 0.53027 | 0.018311 | 0.003009 | 21 | 0
| 13.23 | 209.7168 | 489.3799 | 187.3779 | 1017.2974 | 823.1323 | 910.1807 | 0.83643 | 0.69653 | 0.52734 | 0.018555 | 0.002991 | 21 | 0
| 13.4304 | 210.2051 | 488.1592 | 189.6973 | 1017.334 | 823.0225 | 910.5103 | 0.83789 | 0.69873 | 0.52734 | 0.019775 | 0.002826 | 21 | 0
| 13.631 | 210.6934 | 486.5723 | 187.9883 | 1017.334 | 822.6929 | 910.5103 | 0.83716 | 0.70312 | 0.52295 | 0.019531 | 0.002905 | 21 | 0
| 13.8314 | 209.4727 | 488.8916 | 188.5986 | 1017.2974 | 822.8394 | 909.9976 | 0.83643 | 0.70386 | 0.52734 | 0.019043 | 0.002966 | 21 | 0
| 14.0314 | 209.1064 | 488.8916 | 189.209 | 1017.334 | 822.8394 | 910.1074 | 0.83935 | 0.70239 | 0.52734 | 0.018555 | 0.002942 | 21 | 0
| 14.2319 | 209.1064 | 489.624 | 189.3311 | 1017.2974 | 822.6562 | 910.7666 | 0.83496 | 0.70312 | 0.53027 | 0.019287 | 0.002826 | 21 | 0
| 14.4323 | 208.8623 | 490.3564 | 187.1338 | 1017.334 | 822.5098 | 911.3892 | 0.83862 | 0.70312 | 0.52295 | 0.019043 | 0.002899 | 21 | 0
| 14.6329 | 209.1064 | 489.624 | 187.0117 | 1017.334 | 822.3267 | 911.5356 | 0.84155 | 0.70605 | 0.53027 | 0.020264 | 0.002948 | 21 | 0
| 14.8333 | 210.2051 | 488.2812 | 189.5752 | 1017.2974 | 822.3267 | 911.3892 | 0.83935 | 0.70166 | 0.53027 | 0.019531 | 0.002795 | 21 | 0
| 15.0333 | 210.2051 | 489.0137 | 187.9883 | 1017.334 | 822.2168 | 910.8398 | 0.83569 | 0.70386 | 0.53027 | 0.019287 | 0.002728 | 21 | 0
| 15.2338 | 210.5713 | 490.4785 | 188.3545 | 1017.334 | 822.3999 | 910.6567 | 0.84009 | 0.70386 | 0.53027 | 0.019775 | 0.002588 | 21 | 0
| 15.4344 | 210.3271 | 490.7227 | 187.9883 | 1017.334 | 822.6562 | 910.2539 | 0.83569 | 0.70459 | 0.52734 | 0.019775 | 0.002527 | 21 | 0
| 15.6339 | 209.8389 | 490.3564 | 188.9648 | 1017.334 | 822.6562 | 910.5103 | 0.83569 | 0.70605 | 0.53027 | 0.019043 | 0.002441 | 21 | 0
| 15.8353 | 210.2051 | 488.5254 | 189.4531 | 1017.334 | 822.6929 | 911.5356 | 0.83643 | 0.70605 | 0.52734 | 0.018799 | 0.002484 | 21 | 0
| 16.0358 | 209.9609 | 488.5254 | 188.5986 | 1017.3706 | 823.0225 | 910.8032 | 0.83716 | 0.70459 | 0.52734 | 0.018066 | 0.002563 | 21 | 0
| 16.2362 | 210.083 | 488.8916 | 187.8662 | 1017.334 | 823.1323 | 911.0596 | 0.83789 | 0.7002 | 0.52734 | 0.01709 | 0.002338 | 21 | 0
| 16.4367 | 209.9609 | 489.624 | 188.5986 | 1017.334 | 823.2056 | 910.8398 | 0.83496 | 0.70093 | 0.52148 | 0.021729 | 0.002441 | 21 | 0
| 16.6373 | 210.6934 | 488.6475 | 187.6221 | 1017.334 | 823.7183 | 910.6201 | 0.83789 | 0.71045 | 0.52734 | 0.019287 | 0.002478 | 21 | 0
| 16.8377 | 210.9375 | 489.0137 | 188.7207 | 1017.3706 | 823.7549 | 909.9976 | 0.83569 | 0.70532 | 0.52002 | 0.020752 | 0.002472 | 21 | 0
| 17.0373 | 211.0596 | 488.6475 | 186.8896 | 1017.3706 | 823.7915 | 910.144 | 0.83862 | 0.70239 | 0.52148 | 0.018311 | 0.002783 | 21 | 0
| 17.2387 | 210.5713 | 487.793 | 187.9883 | 1017.334 | 823.645 | 910.5835 | 0.83496 | 0.70459 | 0.52295 | 0.02124 | 0.002863 | 21 | 0
| 17.4392 | 209.1064 | 488.8916 | 187.8662 | 1017.334 | 823.6084 | 910.9497 | 0.83643 | 0.70093 | 0.52734 | 0.019775 | 0.002814 | 21 | 0
| 17.6397 | 208.7402 | 489.8682 | 187.7441 | 1017.2607 | 823.2422 | 911.7188 | 0.8335 | 0.70825 | 0.52295 | 0.02002 | 0.002631 | 21 | 0
| 17.8403 | 209.4727 | 490.7227 | 188.5986 | 1017.334 | 822.9858 | 912.1216 | 0.84009 | 0.69873 | 0.52295 | 0.02124 | 0.002747 | 21 | 0
| 18.0393 | 210.5713 | 487.793 | 188.4766 | 1017.2974 | 822.6562 | 912.2314 | 0.8335 | 0.70459 | 0.53174 | 0.018555 | 0.00282 | 21 | 0
| 18.2408 | 210.2051 | 487.793 | 188.2324 | 1017.334 | 822.8394 | 912.7075 | 0.83716 | 0.70166 | 0.52148 | 0.019531 | 0.002856 | 21 | 0
| 18.4401 | 209.4727 | 488.5254 | 188.8428 | 1017.334 | 822.6196 | 912.9272 | 0.83057 | 0.70093 | 0.52295 | 0.019531 | 0.002814 | 21 | 0
| 18.6403 | 208.9844 | 489.7461 | 189.3311 | 1017.334 | 822.6562 | 912.9272 | 0.83935 | 0.7002 | 0.52734 | 0.021729 | 0.00274 | 21 | 0
| 18.8418 | 209.4727 | 488.4033 | 188.5986 | 1017.334 | 822.9126 | 912.8174 | 0.83643 | 0.70605 | 0.52295 | 0.019775 | 0.002966 | 21 | 0
| 19.0414 | 210.083 | 487.4268 | 187.5 | 1017.334 | 823.0225 | 912.2681 | 0.83716 | 0.70239 | 0.52734 | 0.019287 | 0.002777 | 21 | 0
| 19.2429 | 209.7168 | 489.0137 | 188.7207 | 1017.3706 | 823.0591 | 912.7075 | 0.84228 | 0.69873 | 0.52734 | 0.019531 | 0.002728 | 21 | 0
| 19.4434 | 209.2285 | 489.0137 | 187.3779 | 1017.334 | 822.9858 | 912.8906 | 0.83643 | 0.70605 | 0.52734 | 0.019531 | 0.00293 | 21 | 0
| 19.6428 | 209.3506 | 489.502 | 188.5986 | 1017.4072 | 822.9492 | 912.5977 | 0.83496 | 0.70166 | 0.53027 | 0.020508 | 0.003033 | 21 | 0
| 19.8433 | 209.5947 | 490.4785 | 189.4531 | 1017.3706 | 822.876 | 913.2935 | 0.83569 | 0.70605 | 0.52295 | 0.018311 | 0.002911 | 21 | 0
| 20.0451 | 209.7168 | 489.2578 | 189.6973 | 1017.3706 | 822.6562 | 913.7695 | 0.83789 | 0.70459 | 0.53027 | 0.020264 | 0.002783 | 21 | 0
| 20.2452 | 210.2051 | 488.7695 | 188.5986 | 1017.4072 | 822.6562 | 913.8794 | 0.84155 | 0.71045 | 0.53027 | 0.019287 | 0.002673 | 21 | 0
| 20.4457 | 210.2051 | 488.2812 | 187.9883 | 1017.334 | 822.5098 | 913.8428 | 0.84228 | 0.69946 | 0.52295 | 0.019775 | 0.002667 | 21 | 0
| 20.6461 | 209.8389 | 488.8916 | 187.6221 | 1017.4072 | 822.9126 | 913.2202 | 0.83423 | 0.70093 | 0.53027 | 0.018311 | 0.002795 | 21 | 0
| 20.8466 | 209.4727 | 489.0137 | 186.7676 | 1017.3706 | 822.9492 | 912.854 | 0.8335 | 0.69946 | 0.53174 | 0.020264 | 0.002826 | 21 | 0
| 21.0476 | 209.3506 | 488.8916 | 188.2324 | 1017.334 | 822.9126 | 912.2314 | 0.83643 | 0.71045 | 0.52734 | 0.019531 | 0.002655 | 21 | 0
| 21.2471 | 208.9844 | 489.7461 | 188.1104 | 1017.334 | 822.6562 | 911.2061 | 0.83643 | 0.70386 | 0.53027 | 0.019531 | 0.002716 | 21 | 0
| 21.4476 | 209.3506 | 488.8916 | 187.9883 | 1017.334 | 822.6929 | 910.6934 | 0.83423 | 0.70166 | 0.52295 | 0.018066 | 0.00271 | 21 | 0
| 21.6491 | 209.8389 | 488.7695 | 187.9883 | 1017.334 | 822.4365 | 910.1807 | 0.83643 | 0.70532 | 0.52734 | 0.019043 | 0.002777 | 21 | 0
| 21.8496 | 209.8389 | 487.915 | 189.5752 | 1017.2607 | 822.1436 | 910.9497 | 0.83716 | 0.70386 | 0.53027 | 0.019287 | 0.002814 | 21 | 0
| 22.0496 | 209.4727 | 489.3799 | 187.6221 | 1017.2974 | 822.3267 | 910.9863 | 0.83203 | 0.70312 | 0.52295 | 0.018555 | 0.002686 | 21 | 0
| 22.2487 | 209.2285 | 489.624 | 188.8428 | 1017.2607 | 822.4731 | 912.0117 | 0.83716 | 0.70459 | 0.52295 | 0.018555 | 0.002759 | 21 | 0
| 22.4501 | 209.2285 | 489.2578 | 188.1104 | 1017.2974 | 822.6562 | 911.9019 | 0.83569 | 0.70605 | 0.52734 | 0.019287 | 0.002911 | 21 | 0
| 22.6501 | 209.4727 | 489.3799 | 187.8662 | 1017.2607 | 822.583 | 911.8286 | 0.83789 | 0.70605 | 0.52734 | 0.02002 | 0.002692 | 21 | 0
| 22.8506 | 209.7168 | 489.3799 | 187.9883 | 1017.2607 | 822.6929 | 910.9863 | 0.83716 | 0.70386 | 0.52734 | 0.019531 | 0.002826 | 21 | 0
| 23.0508 | 209.5947 | 489.0137 | 189.5752 | 1017.2607 | 822.5464 | 911.499 | 0.83569 | 0.70532 | 0.53174 | 0.018066 | 0.002838 | 21 | 0
| 23.2513 | 209.7168 | 488.6475 | 188.9648 | 1017.2241 | 822.3999 | 912.1216 | 0.84375 | 0.70605 | 0.53027 | 0.019531 | 0.002863 | 21 | 0
| 23.4508 | 209.4727 | 489.3799 | 188.9648 | 1017.2607 | 822.29 | 912.1216 | 0.83716 | 0.70239 | 0.53174 | 0.018799 | 0.002997 | 21 | 0
| 23.6523 | 209.3506 | 489.9902 | 188.8428 | 1017.2241 | 822.3999 | 912.0483 | 0.83862 | 0.70605 | 0.52295 | 0.018066 | 0.003033 | 21 | 0
| 23.8518 | 209.4727 | 489.3799 | 188.8428 | 1017.2607 | 822.4731 | 911.792 | 0.83496 | 0.70312 | 0.52295 | 0.019531 | 0.002985 | 21 | 0
| 24.0519 | 209.7168 | 488.5254 | 188.3545 | 1017.2607 | 822.5464 | 911.5356 | 0.83569 | 0.70386 | 0.53174 | 0.019287 | 0.002643 | 21 | 0
| 24.2534 | 209.3506 | 489.502 | 188.4766 | 1017.2607 | 822.9126 | 910.9497 | 0.83716 | 0.70386 | 0.53174 | 0.019043 | 0.002606 | 21 | 0
| 24.4538 | 209.3506 | 490.4785 | 188.7207 | 1017.2241 | 823.4253 | 910.8765 | 0.83716 | 0.70312 | 0.53027 | 0.018799 | 0.002893 | 21 | 0
| 24.6543 | 209.4727 | 489.0137 | 188.2324 | 1017.2607 | 823.9746 | 911.499 | 0.84228 | 0.7002 | 0.53027 | 0.018555 | 0.002606 | 21 | 0
| 24.8548 | 209.8389 | 487.6709 | 188.7207 | 1017.2607 | 824.5239 | 912.0483 | 0.83423 | 0.70679 | 0.53027 | 0.019531 | 0.002722 | 21 | 0
| 25.0557 | 210.083 | 488.4033 | 188.4766 | 1017.2241 | 824.6704 | 912.1582 | 0.83496 | 0.7002 | 0.52734 | 0.019287 | 0.002637 | 21 | 0
| 25.2549 | 210.083 | 488.6475 | 188.5986 | 1017.2241 | 824.4507 | 912.4146 | 0.83276 | 0.70386 | 0.52734 | 0.019043 | 0.002582 | 21 | 0
| 25.4564 | 209.8389 | 489.0137 | 187.9883 | 1017.1509 | 824.0845 | 911.5356 | 0.83276 | 0.7002 | 0.52734 | 0.021484 | 0.002545 | 21 | 0
| 25.6568 | 209.9609 | 489.1357 | 188.3545 | 1017.1875 | 823.645 | 911.2793 | 0.83935 | 0.70239 | 0.53174 | 0.017822 | 0.002637 | 21 | 0
| 25.8563 | 209.7168 | 488.0371 | 188.5986 | 1017.1875 | 823.5718 | 911.4624 | 0.83276 | 0.70605 | 0.53027 | 0.019531 | 0.002698 | 21 | 0
| 26.0564 | 211.0596 | 487.5488 | 188.9648 | 1017.1143 | 823.9014 | 911.3525 | 0.83716 | 0.70532 | 0.53174 | 0.018066 | 0.002429 | 21 | 0
| 26.2568 | 211.1816 | 488.4033 | 189.0869 | 1017.1143 | 824.1211 | 910.9497 | 0.83935 | 0.70093 | 0.53027 | 0.018799 | 0.002484 | 21 | 0
| 26.4583 | 209.8389 | 488.6475 | 189.209 | 1017.1143 | 823.938 | 910.8765 | 0.83643 | 0.70166 | 0.53027 | 0.020752 | 0.002582 | 21 | 0
| 26.6588 | 208.8623 | 490.6006 | 187.7441 | 1017.1143 | 824.0479 | 911.499 | 0.83789 | 0.71045 | 0.52734 | 0.019775 | 0.003082 | 21 | 0
| 26.8593 | 208.4961 | 489.624 | 188.7207 | 1017.1509 | 824.3042 | 911.7554 | 0.83569 | 0.70386 | 0.53174 | 0.019775 | 0.002875 | 21 | 0
| 27.0594 | 209.4727 | 490.1123 | 187.1338 | 1017.1143 | 824.4141 | 911.5356 | 0.84009 | 0.70239 | 0.52734 | 0.018555 | 0.00282 | 21 | 0
| 27.2599 | 210.3271 | 489.0137 | 188.5986 | 1017.0776 | 824.4507 | 911.8652 | 0.83496 | 0.70312 | 0.52734 | 0.018311 | 0.002753 | 21 | 0
| 27.4603 | 210.5713 | 489.0137 | 188.2324 | 1017.1143 | 824.5972 | 911.7554 | 0.8335 | 0.70386 | 0.53027 | 0.019531 | 0.002612 | 21 | 0
| 27.6609 | 209.8389 | 489.7461 | 188.9648 | 1017.1143 | 824.8169 | 912.1216 | 0.83862 | 0.70679 | 0.52734 | 0.018555 | 0.00246 | 21 | 0
| 27.8613 | 209.9609 | 489.7461 | 186.2793 | 1017.041 | 825.0366 | 911.6455 | 0.83789 | 0.70239 | 0.52734 | 0.018555 | 0.002386 | 21 | 0
| 28.0619 | 210.5713 | 488.6475 | 189.0869 | 1017.1143 | 825.2197 | 911.5356 | 0.83496 | 0.70386 | 0.52588 | 0.018066 | 0.002405 | 21 | 0
| 28.2623 | 210.083 | 489.9902 | 189.9414 | 1017.041 | 825.5493 | 911.6089 | 0.83496 | 0.70459 | 0.52734 | 0.018555 | 0.002332 | 21 | 0
| 28.4618 | 209.5947 | 489.0137 | 188.3545 | 1017.0776 | 826.0254 | 910.9497 | 0.83935 | 0.70605 | 0.52734 | 0.019287 | 0.002295 | 21 | 0
| 28.6633 | 209.7168 | 488.7695 | 187.9883 | 1017.0776 | 826.4282 | 911.0229 | 0.83496 | 0.70459 | 0.52295 | 0.019531 | 0.002466 | 21 | 0
| 28.8637 | 209.9609 | 489.1357 | 186.7676 | 1017.041 | 826.4648 | 910.8398 | 0.83643 | 0.70386 | 0.52295 | 0.019043 | 0.002478 | 21 | 0
| 29.0638 | 210.2051 | 489.0137 | 189.6973 | 1017.041 | 826.2085 | 911.6089 | 0.83203 | 0.70459 | 0.53027 | 0.019043 | 0.0026 | 21 | 0
| 29.2641 | 209.9609 | 488.2812 | 187.7441 | 1017.0776 | 826.3916 | 911.5356 | 0.8335 | 0.70386 | 0.52734 | 0.019531 | 0.002618 | 21 | 0
| 29.4636 | 209.8389 | 489.3799 | 187.9883 | 1017.041 | 826.7212 | 911.6455 | 0.83862 | 0.70605 | 0.52295 | 0.019287 | 0.002515 | 21 | 0
| 29.6652 | 209.9609 | 488.4033 | 188.9648 | 1017.1143 | 826.7578 | 912.1582 | 0.84302 | 0.70752 | 0.52734 | 0.018311 | 0.002527 | 21 | 0
| 29.8656 | 210.2051 | 488.0371 | 187.3779 | 1017.1143 | 826.9409 | 912.1216 | 0.83862 | 0.70386 | 0.52734 | 0.019287 | 0.002533 | 21 | 0
| 30.0657 | 209.8389 | 488.8916 | 189.0869 | 1017.1143 | 827.0142 | 912.2681 | 0.82983 | 0.70532 | 0.52295 | 0.018311 | 0.002539 | 21 | 0
| 30.2665 | 209.4727 | 489.3799 | 187.3779 | 1017.0776 | 826.7578 | 912.4878 | 0.84009 | 0.70239 | 0.53027 | 0.019531 | 0.002716 | 21 | 0
| 30.466 | 209.4727 | 489.0137 | 187.2559 | 1017.1143 | 826.3184 | 912.854 | 0.83569 | 0.70532 | 0.52295 | 0.018555 | 0.002618 | 21 | 0
| 30.6674 | 209.4727 | 489.2578 | 187.9883 | 1017.1143 | 826.2817 | 912.6343 | 0.83862 | 0.70752 | 0.52734 | 0.019043 | 0.002582 | 21 | 0
| 30.8669 | 209.4727 | 488.6475 | 189.3311 | 1017.1143 | 826.0254 | 912.5244 | 0.83496 | 0.70605 | 0.53174 | 0.019287 | 0.002734 | 21 | 0
| 31.0684 | 209.2285 | 488.2812 | 188.9648 | 1017.1509 | 825.9155 | 912.3047 | 0.83203 | 0.70386 | 0.52734 | 0.018799 | 0.002734 | 21 | 0
| 31.2689 | 209.3506 | 487.793 | 189.209 | 1017.1509 | 826.2817 | 911.7554 | 0.83935 | 0.7002 | 0.52295 | 0.018799 | 0.002844 | 21 | 0
| 31.4684 | 209.7168 | 488.8916 | 188.1104 | 1017.1509 | 826.5015 | 911.8286 | 0.84009 | 0.70312 | 0.52295 | 0.018555 | 0.002545 | 21 | 0
| 31.6698 | 209.3506 | 489.7461 | 188.9648 | 1017.1509 | 826.6479 | 912.1582 | 0.84228 | 0.70825 | 0.53027 | 0.018311 | 0.002582 | 21 | 0
| 31.8703 | 209.1064 | 489.3799 | 187.2559 | 1017.2241 | 826.8677 | 912.0117 | 0.83862 | 0.70605 | 0.52002 | 0.018555 | 0.002563 | 21 | 0
| 32.0699 | 209.3506 | 489.502 | 190.0635 | 1017.2241 | 826.9775 | 912.2314 | 0.83716 | 0.70532 | 0.52734 | 0.020264 | 0.002649 | 21 | 0
| 32.2705 | 210.3271 | 489.1357 | 189.6973 | 1017.1509 | 826.7944 | 912.7441 | 0.83862 | 0.70239 | 0.52002 | 0.018066 | 0.002692 | 21 | 0
| 32.4719 | 209.8389 | 489.3799 | 189.0869 | 1017.2241 | 826.6479 | 912.6709 | 0.84228 | 0.7002 | 0.53174 | 0.020264 | 0.002759 | 21 | 0
| 32.6724 | 209.1064 | 489.7461 | 190.0635 | 1017.1875 | 826.4282 | 912.7075 | 0.83716 | 0.70239 | 0.53027 | 0.018799 | 0.002777 | 21 | 0
| 32.8729 | 208.9844 | 490.4785 | 188.3545 | 1017.2241 | 826.062 | 912.9639 | 0.83716 | 0.70825 | 0.52734 | 0.021484 | 0.002802 | 21 | 0
| 33.0739 | 209.9609 | 488.8916 | 189.3311 | 1017.1509 | 826.1719 | 913.2935 | 0.84009 | 0.70972 | 0.53027 | 0.019531 | 0.002905 | 21 | 0
| 33.2734 | 210.3271 | 487.5488 | 188.2324 | 1017.1875 | 826.6113 | 913.4766 | 0.8335 | 0.71631 | 0.52734 | 0.020996 | 0.002985 | 21 | 0
| 33.4738 | 209.8389 | 488.8916 | 188.4766 | 1017.1875 | 826.5747 | 913.9526 | 0.83935 | 0.71338 | 0.52734 | 0.019043 | 0.003058 | 21 | 0
| 33.6749 | 209.8389 | 488.2812 | 189.3311 | 1017.1143 | 826.6113 | 914.5386 | 0.84302 | 0.70166 | 0.5332 | 0.019531 | 0.003162 | 21 | 0
| 33.8754 | 210.083 | 488.5254 | 188.5986 | 1017.1143 | 826.9409 | 913.8794 | 0.83496 | 0.70605 | 0.52734 | 0.017822 | 0.003009 | 21 | 0
| 34.0755 | 210.083 | 489.1357 | 190.4297 | 1017.1509 | 827.0874 | 913.7329 | 0.83716 | 0.70752 | 0.52734 | 0.02002 | 0.003009 | 21 | 0
| 34.2759 | 209.8389 | 489.0137 | 189.8193 | 1017.1143 | 827.0508 | 913.0371 | 0.84082 | 0.70825 | 0.53174 | 0.020508 | 0.002869 | 21 | 0
| 34.4764 | 209.9609 | 489.3799 | 188.5986 | 1017.1143 | 827.5635 | 912.2314 | 0.84228 | 0.70679 | 0.53174 | 0.018799 | 0.002814 | 21 | 0
| 34.6759 | 209.8389 | 489.0137 | 189.209 | 1017.1143 | 827.7832 | 912.2314 | 0.83935 | 0.70825 | 0.53174 | 0.020752 | 0.002686 | 21 | 0
| 34.8773 | 210.2051 | 488.0371 | 187.7441 | 1017.1143 | 827.7832 | 912.2681 | 0.84448 | 0.70459 | 0.53174 | 0.018799 | 0.002759 | 21 | 0
| 35.0775 | 210.2051 | 488.6475 | 188.9648 | 1017.1143 | 827.6367 | 912.3779 | 0.83935 | 0.70679 | 0.52734 | 0.02124 | 0.002643 | 21 | 0
| 35.2785 | 208.8623 | 489.9902 | 187.7441 | 1017.1143 | 828.0029 | 912.0117 | 0.83935 | 0.70093 | 0.53027 | 0.018311 | 0.002637 | 21 | 0
| 35.4787 | 208.9844 | 490.3564 | 188.5986 | 1017.1143 | 827.9297 | 911.5723 | 0.83643 | 0.70752 | 0.53174 | 0.020508 | 0.002661 | 21 | 0
| 35.6792 | 209.1064 | 490.3564 | 189.8193 | 1017.0776 | 827.8564 | 912.0117 | 0.84595 | 0.70825 | 0.52734 | 0.019287 | 0.002625 | 21 | 0
| 35.8797 | 209.4727 | 487.793 | 189.5752 | 1017.1143 | 827.8564 | 912.561 | 0.84009 | 0.71484 | 0.53027 | 0.020264 | 0.002728 | 21 | 0
| 36.0797 | 209.4727 | 488.1592 | 189.3311 | 1017.1143 | 828.0029 | 913.1836 | 0.84009 | 0.70459 | 0.53027 | 0.020508 | 0.002484 | 21 | 0
| 36.2803 | 209.4727 | 489.502 | 188.9648 | 1017.041 | 828.2593 | 912.5977 | 0.84155 | 0.71045 | 0.53174 | 0.02124 | 0.002643 | 21 | 0
| 36.4807 | 209.7168 | 489.7461 | 188.9648 | 1017.1143 | 828.1128 | 912.7075 | 0.84228 | 0.70825 | 0.52295 | 0.018555 | 0.0026 | 21 | 0
| 36.6812 | 209.8389 | 489.624 | 188.2324 | 1017.0776 | 828.0029 | 912.3779 | 0.84009 | 0.70752 | 0.53174 | 0.02002 | 0.0026 | 21 | 0
| 36.8817 | 209.8389 | 489.3799 | 188.5986 | 1017.0776 | 828.1494 | 911.5356 | 0.84228 | 0.70386 | 0.53027 | 0.019531 | 0.002686 | 21 | 0
| 37.0827 | 209.4727 | 488.7695 | 188.9648 | 1017.1143 | 828.2227 | 911.9019 | 0.83423 | 0.70898 | 0.53027 | 0.020264 | 0.002649 | 21 | 0
| 37.2821 | 209.1064 | 488.7695 | 187.7441 | 1017.1143 | 828.4058 | 911.9019 | 0.83716 | 0.71265 | 0.53027 | 0.019043 | 0.002661 | 21 | 0
| 37.4836 | 208.6182 | 488.5254 | 189.9414 | 1017.1143 | 828.8086 | 911.9019 | 0.83935 | 0.70459 | 0.53027 | 0.018799 | 0.002643 | 21 | 0
| 37.6836 | 209.1064 | 488.5254 | 189.0869 | 1017.1143 | 828.772 | 912.0117 | 0.83935 | 0.70679 | 0.53027 | 0.018555 | 0.002582 | 21 | 0
| 37.8832 | 209.9609 | 487.793 | 187.7441 | 1017.1143 | 828.6987 | 912.0117 | 0.83569 | 0.70605 | 0.53174 | 0.019531 | 0.002307 | 21 | 0
| 38.0845 | 209.7168 | 488.6475 | 188.8428 | 1017.1143 | 828.2959 | 912.4512 | 0.83935 | 0.71045 | 0.53174 | 0.020264 | 0.002203 | 21 | 0
| 38.284 | 208.8623 | 489.7461 | 190.0635 | 1017.1143 | 828.0029 | 912.5244 | 0.84009 | 0.70679 | 0.52295 | 0.018799 | 0.002368 | 21 | 0
| 38.4845 | 209.1064 | 489.624 | 188.4766 | 1017.1143 | 828.0029 | 912.4512 | 0.83643 | 0.71045 | 0.53174 | 0.020264 | 0.002399 | 21 | 0
| 38.686 | 210.2051 | 488.8916 | 188.3545 | 1017.1143 | 828.2959 | 912.7075 | 0.84082 | 0.70898 | 0.5332 | 0.017822 | 0.002313 | 21 | 0
| 38.8865 | 210.6934 | 488.2812 | 188.2324 | 1017.1143 | 828.6987 | 912.2681 | 0.83862 | 0.70972 | 0.53174 | 0.020264 | 0.002606 | 21 | 0
| 39.0855 | 210.2051 | 487.793 | 190.4297 | 1017.1143 | 828.6255 | 912.3413 | 0.84448 | 0.71265 | 0.53027 | 0.018799 | 0.00238 | 21 | 0
| 39.2869 | 209.4727 | 489.3799 | 188.2324 | 1017.1143 | 828.8452 | 912.2681 | 0.83789 | 0.71191 | 0.53174 | 0.018799 | 0.002362 | 21 | 0
| 39.4874 | 208.9844 | 490.9668 | 189.6973 | 1017.1143 | 828.6621 | 912.7075 | 0.84302 | 0.70532 | 0.53174 | 0.020264 | 0.002521 | 21 | 0
| 39.6879 | 209.7168 | 490.6006 | 189.3311 | 1017.0776 | 829.1382 | 912.3779 | 0.8335 | 0.70679 | 0.53027 | 0.018799 | 0.002435 | 21 | 0
| 39.8884 | 209.4727 | 489.1357 | 189.209 | 1017.1143 | 829.3213 | 912.3413 | 0.84522 | 0.70679 | 0.53027 | 0.02002 | 0.002502 | 21 | 0
| 40.0888 | 209.7168 | 488.6475 | 189.209 | 1017.041 | 829.4678 | 912.5244 | 0.84302 | 0.70972 | 0.53174 | 0.019531 | 0.002393 | 21 | 0
| 40.2893 | 209.5947 | 487.915 | 187.9883 | 1017.0776 | 829.2114 | 912.5244 | 0.83789 | 0.70605 | 0.52734 | 0.017822 | 0.002405 | 21 | 0
| 40.4898 | 209.9609 | 488.6475 | 189.0869 | 1017.0044 | 829.1748 | 912.2314 | 0.83569 | 0.71045 | 0.5332 | 0.018311 | 0.002454 | 21 | 0
| 40.6893 | 209.8389 | 488.2812 | 187.5 | 1017.0044 | 829.1016 | 911.9385 | 0.84155 | 0.70459 | 0.53027 | 0.018799 | 0.002649 | 21 | 0
| 40.8907 | 209.4727 | 488.1592 | 187.3779 | 1016.9678 | 828.8818 | 912.2314 | 0.83935 | 0.70386 | 0.53174 | 0.018555 | 0.002338 | 21 | 0
| 41.0911 | 209.3506 | 490.3564 | 187.7441 | 1016.8945 | 828.7354 | 912.3413 | 0.83789 | 0.71045 | 0.53027 | 0.019531 | 0.002246 | 21 | 0
| 41.2916 | 208.9844 | 489.8682 | 187.5 | 1016.8945 | 828.772 | 911.8286 | 0.83716 | 0.70825 | 0.53027 | 0.017334 | 0.002478 | 21 | 0
| 41.4911 | 209.7168 | 488.5254 | 188.2324 | 1016.8579 | 828.8086 | 912.0117 | 0.83935 | 0.70679 | 0.53027 | 0.018555 | 0.002209 | 21 | 0
| 41.6925 | 209.8389 | 489.3799 | 190.0635 | 1016.9312 | 828.8818 | 912.3413 | 0.83496 | 0.70752 | 0.53027 | 0.018555 | 0.002179 | 21 | 0
| 41.893 | 209.7168 | 489.2578 | 188.4766 | 1016.8945 | 829.0649 | 912.5977 | 0.83935 | 0.70605 | 0.53174 | 0.019531 | 0.002386 | 21 | 0
| 42.093 | 209.9609 | 487.915 | 189.209 | 1016.8945 | 828.8818 | 913.2935 | 0.83496 | 0.70605 | 0.53174 | 0.019287 | 0.002631 | 21 | 0
| 42.2925 | 209.8389 | 488.0371 | 188.1104 | 1016.8213 | 828.6621 | 913.5498 | 0.83716 | 0.71118 | 0.53027 | 0.018555 | 0.002527 | 21 | 0
| 42.494 | 208.9844 | 489.2578 | 189.4531 | 1016.8945 | 828.772 | 914.8315 | 0.83862 | 0.70386 | 0.52734 | 0.020752 | 0.002478 | 21 | 0
| 42.6944 | 208.374 | 489.7461 | 187.7441 | 1016.8945 | 829.248 | 915.6006 | 0.83643 | 0.70459 | 0.5332 | 0.019531 | 0.002319 | 21 | 0
| 42.8949 | 209.1064 | 489.624 | 187.3779 | 1016.8579 | 829.5776 | 914.978 | 0.83569 | 0.70825 | 0.52295 | 0.019287 | 0.002393 | 21 | 0
| 43.0954 | 209.8389 | 488.6475 | 187.7441 | 1016.8945 | 829.834 | 914.8682 | 0.84228 | 0.70752 | 0.53027 | 0.018555 | 0.002332 | 21 | 0
| 43.2959 | 209.1064 | 490.9668 | 188.2324 | 1016.8945 | 830.1636 | 914.209 | 0.83496 | 0.70386 | 0.52734 | 0.019531 | 0.002374 | 21 | 0
| 43.4963 | 209.3506 | 491.0889 | 189.6973 | 1016.9312 | 830.4199 | 914.7583 | 0.83569 | 0.71191 | 0.53027 | 0.018555 | 0.002612 | 21 | 0
| 43.6969 | 210.3271 | 488.2812 | 187.9883 | 1016.8945 | 830.6763 | 915.1245 | 0.83716 | 0.70459 | 0.53027 | 0.01709 | 0.002563 | 21 | 0
| 43.8963 | 210.6934 | 488.2812 | 187.3779 | 1017.0044 | 830.5298 | 915.7104 | 0.84375 | 0.70825 | 0.52734 | 0.017822 | 0.002551 | 21 | 0
| 44.0972 | 209.8389 | 488.2812 | 189.3311 | 1017.0044 | 830.6763 | 916.0034 | 0.83496 | 0.70679 | 0.52734 | 0.018311 | 0.002734 | 21 | 0
| 44.2988 | 209.9609 | 489.0137 | 187.9883 | 1016.9678 | 830.4565 | 915.0513 | 0.84155 | 0.70752 | 0.53613 | 0.018555 | 0.002502 | 21 | 0
| 44.4992 | 209.8389 | 489.2578 | 189.3311 | 1017.0044 | 830.5664 | 913.4766 | 0.83569 | 0.70459 | 0.53027 | 0.020752 | 0.002728 | 21 | 0
| 44.6997 | 210.3271 | 488.7695 | 187.7441 | 1017.0044 | 830.127 | 912.4878 | 0.83423 | 0.70605 | 0.53174 | 0.018555 | 0.002655 | 21 | 0
| 44.8992 | 210.2051 | 489.2578 | 186.1572 | 1016.9678 | 830.2368 | 912.1582 | 0.84009 | 0.70605 | 0.52734 | 0.018555 | 0.002582 | 21 | 0
| 45.1003 | 209.7168 | 489.3799 | 189.3311 | 1017.0044 | 830.5298 | 912.561 | 0.83496 | 0.70898 | 0.53027 | 0.017578 | 0.002551 | 21 | 0
| 45.3008 | 209.3506 | 489.7461 | 188.8428 | 1016.9678 | 830.2368 | 913.8428 | 0.84228 | 0.70825 | 0.53027 | 0.02002 | 0.002484 | 21 | 0
| 45.5013 | 209.7168 | 488.7695 | 188.5986 | 1017.0044 | 830.0537 | 914.3188 | 0.83935 | 0.70386 | 0.53613 | 0.01709 | 0.002625 | 21 | 0
| 45.7018 | 209.2285 | 489.7461 | 188.2324 | 1017.0044 | 830.4199 | 914.5386 | 0.84155 | 0.70825 | 0.53174 | 0.020264 | 0.002625 | 21 | 0
| 45.9023 | 209.5947 | 489.8682 | 189.0869 | 1017.0044 | 830.8594 | 914.4287 | 0.84155 | 0.70825 | 0.52734 | 0.018799 | 0.002734 | 21 | 0
| 46.1027 | 209.5947 | 489.8682 | 188.7207 | 1017.0776 | 831.1523 | 914.978 | 0.83862 | 0.71191 | 0.5332 | 0.017822 | 0.002618 | 21 | 0
| 46.3022 | 209.1064 | 490.1123 | 187.7441 | 1017.1143 | 831.1523 | 914.4287 | 0.83935 | 0.70898 | 0.52734 | 0.019043 | 0.002411 | 21 | 0
| 46.5037 | 209.2285 | 490.7227 | 188.2324 | 1017.041 | 831.0425 | 913.6963 | 0.8335 | 0.70386 | 0.53174 | 0.017578 | 0.002411 | 21 | 0
| 46.7032 | 209.7168 | 490.2344 | 186.6455 | 1017.1143 | 831.0791 | 913.2568 | 0.83276 | 0.70459 | 0.53027 | 0.018555 | 0.002484 | 21 | 0
| 46.9047 | 209.9609 | 489.3799 | 187.2559 | 1017.0776 | 831.3721 | 912.5244 | 0.84155 | 0.70605 | 0.53027 | 0.018311 | 0.002502 | 21 | 0
| 47.1053 | 209.4727 | 490.4785 | 188.9648 | 1017.1509 | 831.2988 | 912.7441 | 0.83862 | 0.70605 | 0.53027 | 0.020752 | 0.002338 | 21 | 0
| 47.3058 | 209.8389 | 490.4785 | 186.4014 | 1017.1509 | 830.8228 | 912.4512 | 0.84009 | 0.70386 | 0.53613 | 0.019531 | 0.00246 | 21 | 0
| 47.5063 | 210.2051 | 488.6475 | 186.7676 | 1017.1509 | 830.8228 | 913.147 | 0.84009 | 0.70386 | 0.52734 | 0.019043 | 0.0026 | 21 | 0
| 47.7058 | 210.083 | 488.6475 | 187.7441 | 1017.1143 | 830.6763 | 913.0371 | 0.83057 | 0.70459 | 0.53613 | 0.019531 | 0.00257 | 21 | 0
| 47.9074 | 209.4727 | 489.7461 | 187.3779 | 1017.1143 | 830.7861 | 912.9639 | 0.83716 | 0.70825 | 0.53027 | 0.019287 | 0.00257 | 21 | 0
| 48.1074 | 209.3506 | 489.7461 | 188.5986 | 1017.0776 | 830.9692 | 913.4399 | 0.83276 | 0.70605 | 0.5332 | 0.018555 | 0.002734 | 21 | 0
| 48.3079 | 210.4492 | 487.793 | 188.1104 | 1017.1143 | 831.3721 | 913.7695 | 0.84741 | 0.70532 | 0.52588 | 0.020508 | 0.002478 | 21 | 0
| 48.5083 | 210.6934 | 487.3047 | 188.5986 | 1017.1143 | 831.9946 | 913.8428 | 0.83423 | 0.70605 | 0.53027 | 0.020508 | 0.002319 | 21 | 0
| 48.7085 | 209.8389 | 488.2812 | 188.2324 | 1017.1875 | 832.2144 | 913.6597 | 0.83935 | 0.70752 | 0.53174 | 0.017334 | 0.002576 | 21 | 0
| 48.9092 | 209.7168 | 489.0137 | 188.9648 | 1017.1875 | 832.4707 | 913.3301 | 0.83716 | 0.70532 | 0.53613 | 0.020264 | 0.00257 | 21 | 0
| 49.1093 | 209.1064 | 490.3564 | 188.3545 | 1017.1143 | 832.1411 | 913.4033 | 0.84082 | 0.70386 | 0.53613 | 0.019287 | 0.002704 | 21 | 0
| 49.3098 | 209.5947 | 489.502 | 188.2324 | 1017.1143 | 831.665 | 913.2935 | 0.84009 | 0.70532 | 0.53027 | 0.019287 | 0.002563 | 21 | 0
| 49.5103 | 210.3271 | 488.5254 | 189.209 | 1017.1143 | 831.2988 | 913.0005 | 0.84082 | 0.70239 | 0.5332 | 0.018799 | 0.002515 | 21 | 0
| 49.7108 | 210.6934 | 488.7695 | 187.5 | 1017.0044 | 831.0425 | 913.2935 | 0.83496 | 0.70825 | 0.52295 | 0.019531 | 0.002625 | 21 | 0
| 49.9114 | 210.083 | 488.2812 | 187.3779 | 1017.041 | 831.0059 | 913.6597 | 0.83716 | 0.70679 | 0.5332 | 0.018555 | 0.0026 | 21 | 0
| 50.112 | 210.083 | 487.6709 | 187.9883 | 1017.0044 | 831.3354 | 914.0625 | 0.83496 | 0.70312 | 0.52148 | 0.019775 | 0.002466 | 21 | 0
| 50.3122 | 209.9609 | 490.2344 | 186.7676 | 1017.0044 | 831.7017 | 913.623 | 0.83716 | 0.70312 | 0.53174 | 0.018555 | 0.002368 | 21 | 0
| 50.5128 | 209.5947 | 490.4785 | 189.3311 | 1016.9678 | 831.5186 | 913.6963 | 0.83423 | 0.70093 | 0.52734 | 0.019043 | 0.002356 | 21 | 0
| 50.7133 | 209.7168 | 489.502 | 187.6221 | 1017.0044 | 831.5918 | 913.2935 | 0.83862 | 0.70166 | 0.52734 | 0.019043 | 0.002448 | 21 | 0
| 50.9137 | 209.9609 | 488.2812 | 188.3545 | 1017.0044 | 831.665 | 913.7329 | 0.83496 | 0.70532 | 0.53027 | 0.019043 | 0.002393 | 21 | 0
| 51.1144 | 210.4492 | 487.6709 | 188.2324 | 1017.0044 | 831.5918 | 913.9893 | 0.83716 | 0.70605 | 0.53174 | 0.018066 | 0.00235 | 21 | 0
| 51.3148 | 209.4727 | 488.6475 | 187.7441 | 1017.0044 | 831.7749 | 913.623 | 0.83496 | 0.70605 | 0.53027 | 0.018799 | 0.002362 | 21 | 0
| 51.5153 | 209.1064 | 490.3564 | 188.8428 | 1017.0044 | 831.665 | 913.7329 | 0.8335 | 0.70605 | 0.5332 | 0.018311 | 0.002203 | 21 | 0
| 51.7148 | 209.3506 | 489.0137 | 188.3545 | 1016.9678 | 831.7383 | 913.9893 | 0.83203 | 0.7002 | 0.5332 | 0.020996 | 0.00235 | 21 | 0
| 51.9163 | 209.8389 | 487.793 | 185.9131 | 1016.9678 | 831.8115 | 914.5752 | 0.84082 | 0.70972 | 0.5332 | 0.018555 | 0.002094 | 21 | 0
| 52.1168 | 210.4492 | 488.8916 | 187.2559 | 1016.9312 | 831.6284 | 914.9048 | 0.83643 | 0.70386 | 0.53174 | 0.018555 | 0.002338 | 21 | 0
| 52.3173 | 209.8389 | 491.0889 | 187.9883 | 1016.8945 | 831.2622 | 915.0146 | 0.83935 | 0.70532 | 0.5332 | 0.019287 | 0.002478 | 21 | 0
| 52.517 | 209.4727 | 489.1357 | 189.6973 | 1016.9312 | 831.4453 | 914.9414 | 0.83716 | 0.70679 | 0.52734 | 0.018555 | 0.002527 | 21 | 0
| 52.7184 | 209.5947 | 488.2812 | 187.1338 | 1016.9678 | 831.6284 | 914.4287 | 0.84009 | 0.7002 | 0.53174 | 0.02002 | 0.002716 | 21 | 0
| 52.9179 | 209.8389 | 489.502 | 187.1338 | 1016.8945 | 831.665 | 914.4653 | 0.83643 | 0.70605 | 0.53027 | 0.018799 | 0.002679 | 21 | 0
| 53.1198 | 209.4727 | 489.2578 | 188.2324 | 1016.9312 | 831.8848 | 913.9526 | 0.83789 | 0.70386 | 0.53027 | 0.019531 | 0.002484 | 21 | 0
| 53.3203 | 209.9609 | 488.4033 | 185.6689 | 1016.9312 | 832.3608 | 913.2202 | 0.83716 | 0.70239 | 0.53027 | 0.017822 | 0.0026 | 21 | 0
| 53.5199 | 209.3506 | 489.3799 | 188.1104 | 1016.9678 | 832.8003 | 913.8794 | 0.8313 | 0.70825 | 0.52734 | 0.019531 | 0.002576 | 21 | 0
| 53.7205 | 209.5947 | 490.6006 | 188.1104 | 1016.9312 | 832.5806 | 913.5132 | 0.83789 | 0.71118 | 0.53174 | 0.017334 | 0.002338 | 21 | 0
| 53.922 | 210.3271 | 490.1123 | 188.2324 | 1017.0044 | 832.5439 | 913.5132 | 0.83423 | 0.71118 | 0.53027 | 0.020996 | 0.002344 | 21 | 0
| 54.1221 | 211.0596 | 488.6475 | 187.6221 | 1017.0044 | 832.8003 | 913.5132 | 0.84375 | 0.70679 | 0.53027 | 0.018555 | 0.002313 | 21 | 0
| 54.3216 | 210.083 | 489.2578 | 188.9648 | 1017.0044 | 833.0933 | 913.623 | 0.83496 | 0.70605 | 0.52588 | 0.020264 | 0.0026 | 21 | 0
| 54.523 | 209.3506 | 489.9902 | 190.0635 | 1017.0044 | 833.3496 | 914.3921 | 0.83569 | 0.70752 | 0.53027 | 0.018555 | 0.002533 | 21 | 0
| 54.7235 | 210.4492 | 488.2812 | 187.3779 | 1017.0044 | 833.2764 | 914.0991 | 0.83496 | 0.70605 | 0.52295 | 0.018311 | 0.002332 | 21 | 0
| 54.9241 | 210.4492 | 489.3799 | 187.8662 | 1017.0044 | 833.0566 | 914.3921 | 0.84228 | 0.70386 | 0.53027 | 0.019775 | 0.00235 | 21 | 0
| 55.1236 | 210.083 | 490.9668 | 187.7441 | 1016.9678 | 833.1299 | 914.9048 | 0.83569 | 0.7002 | 0.53027 | 0.018555 | 0.002368 | 21 | 0
| 55.3241 | 210.2051 | 489.0137 | 187.6221 | 1017.0044 | 833.2031 | 915.6006 | 0.83716 | 0.71045 | 0.52734 | 0.019775 | 0.002386 | 21 | 0
| 55.5256 | 210.2051 | 489.3799 | 188.2324 | 1016.9678 | 832.9468 | 915.7104 | 0.83716 | 0.71338 | 0.52734 | 0.019043 | 0.002411 | 21 | 0
| 55.725 | 210.5713 | 490.4785 | 187.6221 | 1016.9678 | 832.6538 | 915.6006 | 0.83276 | 0.70386 | 0.53027 | 0.018555 | 0.002386 | 21 | 0
| 55.9265 | 209.8389 | 490.7227 | 189.6973 | 1016.9678 | 832.7271 | 915.271 | 0.84155 | 0.70972 | 0.52734 | 0.019043 | 0.002258 | 21 | 0
| 56.1261 | 210.2051 | 489.8682 | 189.4531 | 1016.9312 | 832.6172 | 914.7949 | 0.83862 | 0.71265 | 0.53027 | 0.019043 | 0.002075 | 21 | 0
| 56.3276 | 209.8389 | 489.7461 | 187.2559 | 1016.9312 | 832.7637 | 914.4653 | 0.84009 | 0.70972 | 0.52734 | 0.017578 | 0.002411 | 21 | 0
| 56.5281 | 209.7168 | 489.0137 | 188.5986 | 1016.9312 | 832.9102 | 914.1724 | 0.83935 | 0.70679 | 0.52148 | 0.020752 | 0.002386 | 21 | 0
| 56.7286 | 209.8389 | 488.2812 | 186.2793 | 1016.8945 | 832.6904 | 913.4399 | 0.84448 | 0.71118 | 0.53027 | 0.019531 | 0.002368 | 21 | 0
| 56.9292 | 208.9844 | 489.8682 | 188.2324 | 1016.9312 | 832.5806 | 913.4766 | 0.83789 | 0.70679 | 0.52734 | 0.019531 | 0.002478 | 21 | 0
| 57.1292 | 209.4727 | 489.3799 | 187.0117 | 1016.9678 | 832.3608 | 913.7329 | 0.83276 | 0.70752 | 0.53174 | 0.02002 | 0.002399 | 21 | 0
| 57.3286 | 209.7168 | 489.0137 | 187.7441 | 1017.0044 | 832.6904 | 913.7329 | 0.83496 | 0.70532 | 0.52295 | 0.019531 | 0.002466 | 21 | 0
| 57.5301 | 209.5947 | 489.0137 | 189.8193 | 1016.9678 | 832.6904 | 914.3188 | 0.83862 | 0.70825 | 0.53027 | 0.019287 | 0.002576 | 21 | 0
| 57.7306 | 209.9609 | 490.1123 | 187.6221 | 1016.9678 | 832.8003 | 914.3555 | 0.83935 | 0.70679 | 0.53027 | 0.019775 | 0.002448 | 21 | 0
| 57.9311 | 209.8389 | 489.0137 | 188.5986 | 1017.0044 | 832.9102 | 913.9893 | 0.84228 | 0.71045 | 0.53027 | 0.020508 | 0.002563 | 21 | 0
| 58.1315 | 209.2285 | 489.2578 | 189.5752 | 1016.9678 | 832.6172 | 914.0259 | 0.83643 | 0.71265 | 0.52734 | 0.02002 | 0.002423 | 21 | 0
| 58.3321 | 209.5947 | 489.502 | 188.5986 | 1016.9678 | 832.4707 | 914.2822 | 0.83862 | 0.70972 | 0.52295 | 0.020264 | 0.002441 | 21 | 0
| 58.5326 | 209.8389 | 489.1357 | 188.9648 | 1016.9312 | 832.3608 | 914.7217 | 0.83716 | 0.70825 | 0.52734 | 0.018311 | 0.002307 | 21 | 0
| 58.733 | 209.3506 | 490.1123 | 189.209 | 1016.8945 | 832.6904 | 914.5386 | 0.84009 | 0.70605 | 0.53027 | 0.020996 | 0.002228 | 21 | 0
| 58.9335 | 209.5947 | 488.6475 | 188.8428 | 1016.8945 | 832.9102 | 915.4175 | 0.83276 | 0.70825 | 0.53174 | 0.018311 | 0.002271 | 21 | 0
| 59.1333 | 209.8389 | 488.8916 | 188.5986 | 1016.8945 | 833.1299 | 915.3809 | 0.83935 | 0.70898 | 0.52734 | 0.02002 | 0.002209 | 21 | 0
| 59.3348 | 209.1064 | 489.624 | 188.4766 | 1016.8945 | 833.4595 | 915.1245 | 0.84155 | 0.70752 | 0.52734 | 0.019043 | 0.002155 | 21 | 0
| 59.5353 | 208.9844 | 489.7461 | 188.2324 | 1016.8945 | 833.8989 | 915.0146 | 0.83935 | 0.70825 | 0.52734 | 0.019043 | 0.002246 | 21 | 0
| 59.7358 | 208.6182 | 490.6006 | 188.3545 | 1016.8579 | 833.4961 | 914.6851 | 0.84009 | 0.70972 | 0.53174 | 0.018066 | 0.002319 | 21 | 0
| 59.9353 | 208.9844 | 489.624 | 189.8193 | 1016.8945 | 833.5327 | 914.7217 | 0.84302 | 0.70679 | 0.52734 | 0.019043 | 0.002295 | 21 | 0

## TF500_WC50_ER_90_Modeltest
LabVIEW Measurement
Writer_Version | 2
Reader_Version | 2
Separator | Tab
Decimal_Separator | ,
Multi_Headings | No
X_Columns | No
Time_Pref | Relative
Operator | hamidras
Date | 2022-09-28
Time | 11:49
***End_of_Header***
Channels | 14
Samples | 1 | 1 | 1 | 1 | 1 | 1 | 1 | 1 | 1 | 1 | 1 | 1 | 1 | 1
Date | 1904-01-01 | 1904-01-01 | 1904-01-01 | 1904-01-01 | 1904-01-01 | 1904-01-01 | 1904-01-01 | 1904-01-01 | 1904-01-01 | 1904-01-01 | 1904-01-01 | 1904-01-01 | 1904-01-01 | 1904-01-01
Time | 1:00 | 1:00 | 1:00 | 1:00 | 1:00 | 1:00 | 1:00 | 1:00 | 1:00 | 1:00 | 1:00 | 1:00 | 1:00 | 1:00
X_Dimension | Time | Time | Time | Time | Time | Time | Time | Time | Time | Time | Time | Time | Time | Time
X0 | 0 | 0 | 0 | 0 | 0 | 0 | 0 | 0 | 0 | 0 | 0 | 0 | 0 | 0
Delta_X | 1 | 1 | 1 | 1 | 1 | 1 | 1 | 1 | 1 | 1 | 1 | 1 | 1 | 1
***End_of_Header***
X_Value | Time [s] | FT.1 [l/min] | FT.2 [l/min] | FT.3 [l/min] | DT.1 [kg/m3] | DT.2 [kg/m3] | DT.3 [kg/m3] | PT.1 [barg] | PT.2 [barg] | PT.3 [barg] | dPT.1 [barg] | dPT.2 [barg] | TT.1 [C] | Gas Flow [l/min] | Comment
| 0 | 249.5117 | 248.6572 | 227.5391 | 1014.7705 | 792.4438 | 988.8062 | 0.66357 | 0.42773 | 0.37646 | 0.011719 | 0.000824 | 20.5 | 0
| 0.20064 | 248.7793 | 249.3896 | 227.9053 | 1014.7705 | 792.4438 | 988.5498 | 0.6687 | 0.42993 | 0.37646 | 0.013916 | 0.000854 | 20.5 | 0
| 0.40066 | 249.0234 | 249.6338 | 225.3418 | 1014.6606 | 792.4438 | 988.1104 | 0.66797 | 0.43433 | 0.37646 | 0.013916 | 0.000836 | 20.5 | 0
| 0.60112 | 249.7559 | 249.1455 | 227.1729 | 1014.7339 | 792.4805 | 988.3301 | 0.66357 | 0.42847 | 0.37939 | 0.013184 | 0.000897 | 20.5 | 0
| 0.80158 | 250.1221 | 248.0469 | 227.0508 | 1014.8071 | 792.4438 | 989.6118 | 0.66431 | 0.43213 | 0.37939 | 0.012451 | 0.000873 | 20.5 | 0
| 1.0021 | 249.8779 | 249.2676 | 227.5391 | 1014.8804 | 792.4438 | 989.3188 | 0.6687 | 0.42993 | 0.37939 | 0.012939 | 0.000891 | 20.5 | 0
| 1.2025 | 249.6338 | 250 | 227.5391 | 1014.8804 | 792.4805 | 989.1357 | 0.6687 | 0.43213 | 0.37939 | 0.013184 | 0.000909 | 20.5 | 0
| 1.4025 | 249.8779 | 249.7559 | 227.0508 | 1014.917 | 792.5171 | 989.3188 | 0.67017 | 0.42773 | 0.38086 | 0.011719 | 0.000928 | 20.5 | 0
| 1.603 | 249.8779 | 249.7559 | 227.1729 | 1014.9902 | 792.5537 | 988.6597 | 0.6665 | 0.4314 | 0.375 | 0.01416 | 0.00097 | 20.5 | 0
| 1.8035 | 250.2441 | 249.8779 | 226.8066 | 1014.9902 | 792.5171 | 988.916 | 0.66577 | 0.42773 | 0.38086 | 0.012695 | 0.000983 | 20.5 | 0
| 2.0039 | 250.3662 | 250.3662 | 227.1729 | 1015.0269 | 792.4805 | 990.0879 | 0.66577 | 0.43213 | 0.375 | 0.013184 | 0.000964 | 20.5 | 0
| 2.2044 | 250.1221 | 249.7559 | 227.1729 | 1014.917 | 792.5537 | 990.6006 | 0.6687 | 0.42773 | 0.38086 | 0.011719 | 0.001013 | 20.5 | 0
| 2.4039 | 249.8779 | 249.0234 | 227.0508 | 1014.9536 | 792.4805 | 990.7104 | 0.6687 | 0.43066 | 0.37646 | 0.013184 | 0.000977 | 20.5 | 0
| 2.6053 | 249.7559 | 249.0234 | 226.6846 | 1014.9902 | 792.5171 | 990.9302 | 0.66357 | 0.4248 | 0.37939 | 0.011963 | 0.001031 | 20.5 | 0
| 2.8058 | 249.6338 | 249.3896 | 225.708 | 1015.0269 | 792.4805 | 990.7837 | 0.6665 | 0.43213 | 0.37646 | 0.011475 | 0.001001 | 20.5 | 0
| 3.0063 | 249.0234 | 249.5117 | 227.5391 | 1015.0635 | 792.5537 | 990.8203 | 0.66797 | 0.42847 | 0.38232 | 0.012939 | 0.000934 | 20.5 | 0
| 3.2073 | 249.5117 | 249.1455 | 227.7832 | 1015.0269 | 792.4805 | 990.6006 | 0.6665 | 0.4314 | 0.37646 | 0.013184 | 0.000928 | 20.5 | 0
| 3.407 | 249.8779 | 249.7559 | 226.5625 | 1015.0635 | 792.4805 | 989.7949 | 0.66504 | 0.42773 | 0.37207 | 0.013916 | 0.000903 | 20.5 | 0
| 3.6085 | 249.5117 | 250.6104 | 226.6846 | 1015.0269 | 792.5171 | 989.5386 | 0.66138 | 0.4292 | 0.37646 | 0.012939 | 0.000903 | 20.5 | 0
| 3.8079 | 249.0234 | 250.3662 | 225.708 | 1015.0635 | 792.5537 | 989.3188 | 0.6665 | 0.427 | 0.37646 | 0.014648 | 0.000903 | 20.5 | 0
| 4.0094 | 249.1455 | 250.1221 | 227.1729 | 1015.0635 | 792.5903 | 989.8682 | 0.66724 | 0.427 | 0.37939 | 0.012939 | 0.000928 | 20.5 | 0
| 4.2099 | 249.0234 | 249.7559 | 226.3184 | 1015.1001 | 792.5171 | 989.209 | 0.66211 | 0.42993 | 0.37939 | 0.014648 | 0.000964 | 20.5 | 0
| 4.4089 | 249.2676 | 249.7559 | 226.8066 | 1015.1001 | 792.4438 | 989.4287 | 0.66504 | 0.42773 | 0.37646 | 0.01123 | 0.000873 | 20.5 | 0
| 4.6105 | 249.5117 | 249.3896 | 225.8301 | 1015.1367 | 792.5537 | 988.916 | 0.6687 | 0.42993 | 0.37646 | 0.013672 | 0.001019 | 20.5 | 0
| 4.8109 | 248.9014 | 249.8779 | 227.0508 | 1015.21 | 792.5171 | 987.854 | 0.66211 | 0.42334 | 0.37939 | 0.011963 | 0.001068 | 20.5 | 0
| 5.0114 | 248.7793 | 250.3662 | 227.1729 | 1015.21 | 792.5171 | 987.9639 | 0.6665 | 0.42773 | 0.37207 | 0.013916 | 0.001105 | 20.5 | 0
| 5.2119 | 249.6338 | 250.6104 | 227.5391 | 1015.1733 | 792.5171 | 988.2935 | 0.66797 | 0.4248 | 0.37646 | 0.011475 | 0.001123 | 20.5 | 0
| 5.4124 | 249.8779 | 249.7559 | 227.1729 | 1015.2466 | 792.5537 | 987.4878 | 0.66357 | 0.42847 | 0.37207 | 0.012939 | 0.001196 | 20.5 | 0
| 5.6129 | 249.8779 | 249.7559 | 226.8066 | 1015.2832 | 792.5171 | 986.4258 | 0.66504 | 0.42773 | 0.37646 | 0.012695 | 0.001135 | 20.5 | 0
| 5.8134 | 250.2441 | 249.1455 | 227.0508 | 1015.2832 | 792.4438 | 986.5723 | 0.66504 | 0.4314 | 0.38086 | 0.013184 | 0.001154 | 20.5 | 0
| 6.0139 | 250.2441 | 249.6338 | 227.5391 | 1015.3198 | 792.5537 | 987.4878 | 0.6687 | 0.42773 | 0.37939 | 0.011719 | 0.001123 | 20.5 | 0
| 6.2144 | 249.7559 | 249.3896 | 227.0508 | 1015.3564 | 792.4438 | 987.3047 | 0.66504 | 0.42554 | 0.37646 | 0.012939 | 0.001166 | 20.5 | 0
| 6.4152 | 250 | 248.6572 | 226.3184 | 1015.2832 | 792.5537 | 986.2793 | 0.66284 | 0.42627 | 0.375 | 0.013428 | 0.001154 | 20.5 | 0
| 6.6157 | 250.1221 | 248.7793 | 225.2197 | 1015.3198 | 792.4438 | 987.2314 | 0.66504 | 0.42773 | 0.375 | 0.013184 | 0.00108 | 20.5 | 0
| 6.8152 | 249.6338 | 249.7559 | 226.0742 | 1015.3931 | 792.5171 | 988.6597 | 0.66357 | 0.42554 | 0.38086 | 0.013916 | 0.001074 | 20.5 | 0
| 7.0167 | 249.8779 | 249.7559 | 226.9287 | 1015.3564 | 792.5537 | 989.978 | 0.66724 | 0.4314 | 0.37646 | 0.011475 | 0.001074 | 20.5 | 0
| 7.2171 | 250.6104 | 249.2676 | 227.5391 | 1015.3564 | 792.5171 | 989.8315 | 0.66065 | 0.42847 | 0.37939 | 0.013184 | 0.00105 | 20.5 | 0
| 7.4172 | 251.0986 | 248.9014 | 227.1729 | 1015.3564 | 792.5903 | 988.5132 | 0.66284 | 0.43286 | 0.37646 | 0.012451 | 0.001056 | 20.5 | 0
| 7.6176 | 251.0986 | 248.6572 | 227.6611 | 1015.2832 | 792.5171 | 988.8062 | 0.6709 | 0.427 | 0.37646 | 0.013428 | 0.00105 | 20.5 | 0
| 7.8181 | 250.6104 | 249.2676 | 227.1729 | 1015.3564 | 792.5537 | 988.5498 | 0.66357 | 0.43213 | 0.37939 | 0.012939 | 0.001062 | 20.5 | 0
| 8.0187 | 250.2441 | 249.6338 | 227.0508 | 1015.3198 | 792.5903 | 988.2202 | 0.6709 | 0.42407 | 0.37646 | 0.012451 | 0.001056 | 20.5 | 0
| 8.2192 | 250.1221 | 249.5117 | 227.0508 | 1015.3564 | 792.5537 | 988.623 | 0.66431 | 0.42773 | 0.37939 | 0.011963 | 0.001007 | 20.5 | 0
| 8.4196 | 249.8779 | 250.1221 | 226.8066 | 1015.3931 | 792.5537 | 989.209 | 0.66797 | 0.4248 | 0.37646 | 0.012207 | 0.001025 | 20.5 | 0
| 8.6201 | 250 | 249.5117 | 227.9053 | 1015.3931 | 792.5537 | 989.978 | 0.66504 | 0.42554 | 0.38086 | 0.012207 | 0.001031 | 20.5 | 0
| 8.8196 | 249.8779 | 249.6338 | 226.6846 | 1015.3931 | 792.5171 | 990.9302 | 0.66211 | 0.4248 | 0.375 | 0.013916 | 0.001013 | 20.5 | 0
| 9.0201 | 250.4883 | 249.3896 | 226.0742 | 1015.4663 | 792.4438 | 991.2598 | 0.66357 | 0.4248 | 0.37939 | 0.012207 | 0.001019 | 20.5 | 0
| 9.2216 | 250.3662 | 249.7559 | 227.5391 | 1015.5029 | 792.5903 | 991.626 | 0.65991 | 0.42847 | 0.37207 | 0.012451 | 0.001013 | 20.5 | 0
| 9.4223 | 250.6104 | 249.2676 | 226.6846 | 1015.4663 | 792.5537 | 991.2964 | 0.6665 | 0.42993 | 0.37939 | 0.013184 | 0.001007 | 20.5 | 0
| 9.6217 | 249.7559 | 249.8779 | 227.5391 | 1015.5029 | 792.5171 | 991.0767 | 0.65845 | 0.43286 | 0.37207 | 0.013184 | 0.000946 | 20.5 | 0
| 9.8237 | 249.5117 | 250.6104 | 226.4404 | 1015.5029 | 792.5537 | 990.9302 | 0.6665 | 0.42847 | 0.37939 | 0.013672 | 0.000922 | 20.5 | 0
| 10.0238 | 249.7559 | 250.1221 | 227.1729 | 1015.4663 | 792.5903 | 990.2344 | 0.66138 | 0.42847 | 0.38086 | 0.011719 | 0.000995 | 20.5 | 0
| 10.2239 | 249.7559 | 249.3896 | 226.9287 | 1015.5029 | 792.5537 | 990.6372 | 0.66504 | 0.42554 | 0.37646 | 0.014893 | 0.000958 | 20.5 | 0
| 10.4249 | 249.8779 | 249.0234 | 226.4404 | 1015.5029 | 792.5903 | 990.8936 | 0.66138 | 0.43652 | 0.38086 | 0.011475 | 0.000995 | 20.5 | 0
| 10.6244 | 248.6572 | 249.7559 | 227.2949 | 1015.4663 | 792.5171 | 990.9302 | 0.6665 | 0.42847 | 0.38086 | 0.012451 | 0.000922 | 20.5 | 0
| 10.8258 | 249.0234 | 250.4883 | 226.4404 | 1015.4297 | 792.5537 | 990.1978 | 0.66431 | 0.4314 | 0.375 | 0.011719 | 0.000885 | 20.5 | 0
| 11.0263 | 249.2676 | 250.3662 | 226.0742 | 1015.5029 | 792.5171 | 989.978 | 0.66284 | 0.42773 | 0.37646 | 0.013428 | 0.000909 | 20.5 | 0
| 11.2268 | 249.8779 | 248.9014 | 227.0508 | 1015.5029 | 792.5537 | 989.3555 | 0.66431 | 0.42773 | 0.37646 | 0.010742 | 0.000989 | 20.5 | 0
| 11.4274 | 250.3662 | 248.6572 | 226.9287 | 1015.5029 | 792.5903 | 989.4287 | 0.66724 | 0.42847 | 0.37061 | 0.012451 | 0.00094 | 20.5 | 0
| 11.6274 | 250.2441 | 249.0234 | 226.5625 | 1015.4297 | 792.5537 | 987.8906 | 0.66284 | 0.42554 | 0.37939 | 0.010986 | 0.000928 | 20.5 | 0
| 11.8269 | 249.8779 | 248.7793 | 226.4404 | 1015.5029 | 792.5537 | 986.3892 | 0.66431 | 0.42627 | 0.375 | 0.013184 | 0.000934 | 20.5 | 0
| 12.0284 | 250.2441 | 248.291 | 227.1729 | 1015.4663 | 792.5537 | 986.0596 | 0.66357 | 0.42773 | 0.37646 | 0.011475 | 0.000922 | 20.5 | 0
| 12.2289 | 250.1221 | 248.9014 | 226.3184 | 1015.4297 | 792.5171 | 986.0596 | 0.66431 | 0.43066 | 0.37207 | 0.012207 | 0.000952 | 20.5 | 0
| 12.4292 | 250.2441 | 249.6338 | 227.2949 | 1015.3931 | 792.4438 | 987.0483 | 0.6665 | 0.42627 | 0.38086 | 0.013184 | 0.000891 | 20.5 | 0
| 12.6297 | 250.1221 | 249.2676 | 226.5625 | 1015.3564 | 792.5171 | 988.147 | 0.6665 | 0.43359 | 0.37646 | 0.011963 | 0.000854 | 20.5 | 0
| 12.8302 | 249.8779 | 249.3896 | 227.417 | 1015.4297 | 792.4438 | 988.5498 | 0.6687 | 0.42554 | 0.37646 | 0.012451 | 0.000824 | 20.5 | 0
| 13.0306 | 249.8779 | 250.2441 | 226.4404 | 1015.3931 | 792.4438 | 989.3555 | 0.66797 | 0.42847 | 0.37939 | 0.011475 | 0.000824 | 20.5 | 0
| 13.2302 | 249.5117 | 251.0986 | 226.5625 | 1015.3931 | 792.5537 | 990.6006 | 0.66577 | 0.42993 | 0.375 | 0.013428 | 0.000842 | 20.5 | 0
| 13.4317 | 249.2676 | 250.8545 | 226.9287 | 1015.3564 | 792.5537 | 991.333 | 0.66138 | 0.42773 | 0.37939 | 0.011719 | 0.000861 | 20.5 | 0
| 13.6322 | 249.2676 | 250.3662 | 227.0508 | 1015.4297 | 792.5171 | 991.6992 | 0.66431 | 0.42114 | 0.37646 | 0.013184 | 0.000885 | 20.5 | 0
| 13.8323 | 248.9014 | 250.4883 | 226.1963 | 1015.3931 | 792.5537 | 990.5273 | 0.6665 | 0.427 | 0.38086 | 0.011719 | 0.000885 | 20.5 | 0
| 14.0328 | 249.6338 | 249.5117 | 226.8066 | 1015.3564 | 792.5171 | 991.0034 | 0.66211 | 0.42773 | 0.375 | 0.013184 | 0.000922 | 20.5 | 0
| 14.2332 | 249.5117 | 249.1455 | 226.3184 | 1015.3564 | 792.4438 | 991.4429 | 0.6709 | 0.4248 | 0.375 | 0.012451 | 0.000989 | 20.5 | 0
| 14.4337 | 249.5117 | 248.6572 | 226.5625 | 1015.3564 | 792.4438 | 990.7104 | 0.6665 | 0.42993 | 0.375 | 0.011719 | 0.001001 | 20.5 | 0
| 14.6342 | 249.1455 | 248.9014 | 225.5859 | 1015.3931 | 792.4805 | 990.4541 | 0.66284 | 0.43066 | 0.37939 | 0.013672 | 0.001007 | 20.5 | 0
| 14.8347 | 249.3896 | 249.3896 | 225.3418 | 1015.3198 | 792.5171 | 989.6484 | 0.66504 | 0.43213 | 0.37646 | 0.013184 | 0.001019 | 20.5 | 0
| 15.0351 | 248.9014 | 249.0234 | 225.9521 | 1015.3931 | 792.4438 | 988.9526 | 0.66577 | 0.42773 | 0.38086 | 0.011475 | 0.001056 | 20.5 | 0
| 15.2356 | 249.3896 | 248.9014 | 227.417 | 1015.3198 | 792.5171 | 988.5132 | 0.66577 | 0.43652 | 0.37646 | 0.012207 | 0.001038 | 20.5 | 0
| 15.4365 | 250 | 249.2676 | 226.4404 | 1015.2832 | 792.4438 | 988.0737 | 0.6687 | 0.42627 | 0.38086 | 0.013184 | 0.001086 | 20.5 | 0
| 15.6369 | 249.7559 | 249.7559 | 227.1729 | 1015.3198 | 792.5537 | 988.0737 | 0.66138 | 0.42554 | 0.37207 | 0.012451 | 0.001135 | 20.5 | 0
| 15.8364 | 249.5117 | 249.3896 | 226.1963 | 1015.3931 | 792.5171 | 987.6343 | 0.66357 | 0.42334 | 0.37939 | 0.012451 | 0.001019 | 20.5 | 0
| 16.0379 | 249.6338 | 249.3896 | 226.3184 | 1015.3564 | 792.4805 | 987.4146 | 0.66724 | 0.43359 | 0.375 | 0.011719 | 0.000958 | 20.5 | 0
| 16.2389 | 249.8779 | 249.3896 | 227.5391 | 1015.3564 | 792.4805 | 987.0483 | 0.6687 | 0.4248 | 0.37939 | 0.013672 | 0.000867 | 20.5 | 0
| 16.4389 | 249.6338 | 249.8779 | 227.417 | 1015.3931 | 792.4438 | 986.2793 | 0.66138 | 0.43359 | 0.37646 | 0.012695 | 0.000842 | 20.5 | 0
| 16.6394 | 250.1221 | 249.3896 | 226.0742 | 1015.3931 | 792.4438 | 986.3525 | 0.6665 | 0.42554 | 0.37939 | 0.012695 | 0.00083 | 20.5 | 0
| 16.8399 | 250.2441 | 249.5117 | 227.0508 | 1015.3931 | 792.4072 | 987.4878 | 0.66211 | 0.42773 | 0.37939 | 0.011719 | 0.00083 | 20.5 | 0
| 17.0404 | 249.8779 | 250.1221 | 227.1729 | 1015.3931 | 792.4805 | 988.7329 | 0.66357 | 0.42554 | 0.38086 | 0.014648 | 0.000909 | 20.5 | 0
| 17.2409 | 248.9014 | 250.6104 | 226.5625 | 1015.3931 | 792.5171 | 989.7583 | 0.66504 | 0.42773 | 0.38232 | 0.011963 | 0.000916 | 20.5 | 0
| 17.4414 | 249.2676 | 249.5117 | 226.3184 | 1015.3931 | 792.5537 | 990.5273 | 0.66577 | 0.42993 | 0.37939 | 0.012939 | 0.000964 | 20.5 | 0
| 17.6418 | 249.7559 | 249.1455 | 227.1729 | 1015.3931 | 792.5537 | 990.4907 | 0.66138 | 0.427 | 0.37939 | 0.013184 | 0.001062 | 20.5 | 0
| 17.8423 | 249.5117 | 249.7559 | 226.4404 | 1015.3564 | 792.4805 | 990.7104 | 0.66431 | 0.42554 | 0.37646 | 0.013428 | 0.001068 | 20.5 | 0
| 18.0428 | 249.0234 | 250.1221 | 226.8066 | 1015.3931 | 792.4805 | 990.564 | 0.6665 | 0.42554 | 0.375 | 0.013184 | 0.001074 | 20.5 | 0
| 18.2432 | 248.9014 | 250.3662 | 225.9521 | 1015.3931 | 792.4805 | 989.502 | 0.66577 | 0.42847 | 0.37646 | 0.012695 | 0.000952 | 20.5 | 0
| 18.4433 | 249.2676 | 249.6338 | 227.5391 | 1015.4297 | 792.4805 | 989.1357 | 0.66357 | 0.42554 | 0.37939 | 0.012695 | 0.000861 | 20.5 | 0
| 18.6437 | 249.8779 | 249.3896 | 226.3184 | 1015.3931 | 792.5171 | 988.5864 | 0.66357 | 0.427 | 0.375 | 0.012207 | 0.000824 | 20.5 | 0
| 18.8442 | 250.1221 | 249.5117 | 226.0742 | 1015.3931 | 792.4438 | 988.2568 | 0.65991 | 0.4292 | 0.37939 | 0.013184 | 0.000787 | 20.5 | 0
| 19.0437 | 250.2441 | 249.6338 | 226.6846 | 1015.4297 | 792.4805 | 988.4033 | 0.67163 | 0.43213 | 0.375 | 0.01123 | 0.000793 | 20.5 | 0
| 19.2451 | 250.2441 | 249.7559 | 226.3184 | 1015.3931 | 792.5171 | 988.2202 | 0.66431 | 0.427 | 0.37646 | 0.013672 | 0.000787 | 20.5 | 0
| 19.4452 | 250.1221 | 250.3662 | 226.8066 | 1015.3931 | 792.5171 | 989.2456 | 0.66211 | 0.42993 | 0.37646 | 0.012451 | 0.0008 | 20.5 | 0
| 19.6456 | 249.3896 | 250.4883 | 227.0508 | 1015.3931 | 792.5171 | 989.6484 | 0.66357 | 0.42993 | 0.38232 | 0.013672 | 0.000769 | 20.5 | 0
| 19.8461 | 249.6338 | 249.8779 | 227.2949 | 1015.3931 | 792.4805 | 989.4653 | 0.66431 | 0.43213 | 0.37646 | 0.012207 | 0.000775 | 20.5 | 0
| 20.0465 | 250.4883 | 248.6572 | 227.2949 | 1015.3931 | 792.5537 | 989.6484 | 0.65918 | 0.42993 | 0.37646 | 0.014404 | 0.000745 | 20.5 | 0
| 20.2471 | 250.3662 | 248.9014 | 226.1963 | 1015.3564 | 792.4438 | 989.4653 | 0.66577 | 0.4292 | 0.37207 | 0.012695 | 0.000732 | 20.5 | 0
| 20.4477 | 249.7559 | 249.2676 | 227.5391 | 1015.3931 | 792.5171 | 989.0991 | 0.65918 | 0.427 | 0.37646 | 0.013428 | 0.000732 | 20.5 | 0
| 20.6481 | 249.5117 | 249.1455 | 226.9287 | 1015.3931 | 792.3706 | 987.3047 | 0.66577 | 0.42554 | 0.37646 | 0.013428 | 0.000842 | 20.5 | 0
| 20.8486 | 248.7793 | 249.7559 | 227.0508 | 1015.3931 | 792.5171 | 986.6821 | 0.66357 | 0.42554 | 0.37646 | 0.012939 | 0.001001 | 20.5 | 0
| 21.0494 | 249.8779 | 249.3896 | 226.9287 | 1015.2832 | 792.4438 | 985.6567 | 0.66504 | 0.43213 | 0.37646 | 0.013916 | 0.001001 | 20.5 | 0
| 21.2489 | 249.8779 | 249.0234 | 227.0508 | 1015.2832 | 792.4805 | 985.4736 | 0.66284 | 0.42554 | 0.37939 | 0.012695 | 0.000977 | 20.5 | 0
| 21.4503 | 249.5117 | 248.1689 | 227.1729 | 1015.3198 | 792.5171 | 985.9131 | 0.6665 | 0.4292 | 0.37939 | 0.01416 | 0.00105 | 20.5 | 0
| 21.6511 | 249.3896 | 248.5352 | 226.4404 | 1015.2832 | 792.5537 | 987.7075 | 0.6687 | 0.42773 | 0.37646 | 0.012207 | 0.001093 | 20.5 | 0
| 21.8516 | 249.5117 | 249.1455 | 227.0508 | 1015.2832 | 792.4438 | 988.5498 | 0.66577 | 0.42334 | 0.37939 | 0.014648 | 0.001166 | 20.5 | 0
| 22.0524 | 249.2676 | 249.2676 | 227.9053 | 1015.3198 | 792.4805 | 989.6118 | 0.6687 | 0.42773 | 0.375 | 0.011963 | 0.000922 | 20.5 | 0
| 22.2528 | 249.6338 | 248.9014 | 227.417 | 1015.2832 | 792.4805 | 989.4653 | 0.6687 | 0.42554 | 0.38232 | 0.013428 | 0.000818 | 20.5 | 0
| 22.4528 | 250.2441 | 249.5117 | 227.1729 | 1015.21 | 792.4438 | 988.5132 | 0.6665 | 0.43213 | 0.38086 | 0.011719 | 0.00072 | 20.5 | 0
| 22.6533 | 250.3662 | 249.8779 | 227.9053 | 1015.2832 | 792.4072 | 988.0371 | 0.66577 | 0.427 | 0.37939 | 0.012939 | 0.000623 | 20.5 | 0
| 22.8538 | 249.6338 | 250.4883 | 228.0273 | 1015.2832 | 792.4438 | 988.623 | 0.66357 | 0.42993 | 0.37939 | 0.012695 | 0.000641 | 20.5 | 0
| 23.0534 | 249.5117 | 249.7559 | 227.7832 | 1015.2466 | 792.4072 | 989.3921 | 0.6687 | 0.4248 | 0.38086 | 0.01416 | 0.000708 | 20.5 | 0
| 23.2549 | 249.8779 | 249.8779 | 226.0742 | 1015.2466 | 792.4438 | 989.5386 | 0.6665 | 0.4314 | 0.375 | 0.013184 | 0.000665 | 20.5 | 0
| 23.4544 | 249.8779 | 249.7559 | 226.5625 | 1015.21 | 792.4805 | 990.7104 | 0.6709 | 0.42554 | 0.37646 | 0.013916 | 0.000787 | 20.5 | 0
| 23.6559 | 249.8779 | 249.6338 | 226.3184 | 1015.1733 | 792.4438 | 991.333 | 0.6687 | 0.42847 | 0.38232 | 0.013916 | 0.000861 | 20.5 | 0
| 23.8564 | 250.2441 | 249.0234 | 226.8066 | 1015.2832 | 792.4805 | 991.1865 | 0.66284 | 0.42773 | 0.37939 | 0.012695 | 0.000824 | 20.5 | 0
| 24.0558 | 250.6104 | 249.0234 | 226.8066 | 1015.21 | 792.4438 | 991.0034 | 0.65918 | 0.42773 | 0.37939 | 0.013428 | 0.000842 | 20.5 | 0
| 24.2573 | 249.8779 | 249.2676 | 226.8066 | 1015.2832 | 792.3706 | 990.7104 | 0.66357 | 0.42407 | 0.37646 | 0.013184 | 0.000879 | 20.5 | 0
| 24.4575 | 249.8779 | 249.3896 | 226.5625 | 1015.1733 | 792.4438 | 990.0146 | 0.66724 | 0.42554 | 0.37939 | 0.012451 | 0.000836 | 20.5 | 0
| 24.657 | 250.2441 | 248.5352 | 226.9287 | 1015.1001 | 792.4072 | 988.8794 | 0.66431 | 0.42554 | 0.37061 | 0.013184 | 0.000964 | 20.5 | 0
| 24.8586 | 250.3662 | 249.0234 | 226.0742 | 1015.2466 | 792.4438 | 988.8428 | 0.6665 | 0.42773 | 0.37939 | 0.012695 | 0.00105 | 20.5 | 0
| 25.0581 | 250.4883 | 249.5117 | 225.0977 | 1015.21 | 792.5171 | 988.4399 | 0.6665 | 0.42627 | 0.37646 | 0.012695 | 0.001129 | 20.5 | 0
| 25.2592 | 250 | 249.7559 | 227.0508 | 1015.3198 | 792.4438 | 988.4033 | 0.66504 | 0.4248 | 0.375 | 0.011963 | 0.001154 | 20.5 | 0
| 25.4593 | 250.2441 | 249.2676 | 227.6611 | 1015.3198 | 792.5537 | 988.0005 | 0.65991 | 0.43433 | 0.37646 | 0.013428 | 0.001166 | 20.5 | 0
| 25.6597 | 249.8779 | 249.7559 | 226.6846 | 1015.3931 | 792.4805 | 989.4287 | 0.66724 | 0.42847 | 0.37646 | 0.013184 | 0.001172 | 20.5 | 0
| 25.8592 | 249.2676 | 250.4883 | 225.708 | 1015.4297 | 792.5171 | 989.8315 | 0.66431 | 0.42993 | 0.37939 | 0.013428 | 0.001172 | 20.5 | 0
| 26.0596 | 249.5117 | 250 | 226.8066 | 1015.3931 | 792.5537 | 990.8203 | 0.66724 | 0.42993 | 0.38086 | 0.012939 | 0.001123 | 20.5 | 0
| 26.2612 | 250.3662 | 248.7793 | 227.1729 | 1015.4297 | 792.5171 | 990.9302 | 0.66431 | 0.42773 | 0.37207 | 0.013428 | 0.001172 | 20.5 | 0
| 26.4603 | 250.3662 | 249.1455 | 226.5625 | 1015.4663 | 792.4805 | 989.9048 | 0.66211 | 0.4248 | 0.37646 | 0.013428 | 0.001172 | 20.5 | 0
| 26.6613 | 250.2441 | 249.7559 | 226.3184 | 1015.4663 | 792.4438 | 989.2822 | 0.66211 | 0.42993 | 0.37646 | 0.011719 | 0.001154 | 20.5 | 0
| 26.8618 | 250.2441 | 249.5117 | 227.417 | 1015.5029 | 792.5537 | 989.209 | 0.66357 | 0.42627 | 0.37646 | 0.012695 | 0.001111 | 20.5 | 0
| 27.0622 | 250.2441 | 248.6572 | 227.5391 | 1015.5029 | 792.4805 | 987.8906 | 0.66138 | 0.42993 | 0.38086 | 0.012451 | 0.001166 | 20.5 | 0
| 27.2628 | 249.7559 | 249.8779 | 229.0039 | 1015.5762 | 792.5171 | 987.4512 | 0.66357 | 0.42114 | 0.37939 | 0.013672 | 0.00108 | 20.5 | 0
| 27.4626 | 249.5117 | 249.7559 | 227.5391 | 1015.4663 | 792.5537 | 988.6597 | 0.66431 | 0.42334 | 0.37939 | 0.011719 | 0.001105 | 20.5 | 0
| 27.6641 | 249.6338 | 249.3896 | 226.4404 | 1015.5762 | 792.5537 | 988.5498 | 0.66065 | 0.4292 | 0.37939 | 0.013184 | 0.000946 | 20.5 | 0
| 27.8636 | 249.6338 | 250.2441 | 226.9287 | 1015.5396 | 792.5537 | 988.4033 | 0.66431 | 0.42188 | 0.37939 | 0.013428 | 0.001038 | 20.5 | 0
| 28.065 | 250.2441 | 249.3896 | 225.5859 | 1015.5029 | 792.5171 | 989.5386 | 0.66943 | 0.42773 | 0.37939 | 0.012451 | 0.001068 | 20.5 | 0
| 28.2654 | 250 | 249.1455 | 226.4404 | 1015.5396 | 792.4438 | 991.4062 | 0.66431 | 0.42334 | 0.38232 | 0.013428 | 0.001154 | 20.5 | 0
| 28.4656 | 249.5117 | 249.3896 | 226.6846 | 1015.5396 | 792.4438 | 991.3696 | 0.66431 | 0.4292 | 0.375 | 0.012451 | 0.001074 | 20.5 | 0
| 28.6652 | 249.7559 | 249.2676 | 227.1729 | 1015.5762 | 792.4805 | 991.04 | 0.66577 | 0.42773 | 0.37939 | 0.011719 | 0.001135 | 20.5 | 0
| 28.8664 | 249.1455 | 249.0234 | 226.4404 | 1015.5396 | 792.5171 | 991.7725 | 0.66431 | 0.42773 | 0.37646 | 0.013672 | 0.001135 | 20.5 | 0
| 29.0669 | 249.1455 | 249.7559 | 226.4404 | 1015.6128 | 792.5171 | 991.333 | 0.66357 | 0.42847 | 0.37646 | 0.010986 | 0.001117 | 20.5 | 0
| 29.2673 | 249.3896 | 249.7559 | 227.1729 | 1015.5762 | 792.5537 | 990.8936 | 0.6665 | 0.4314 | 0.38086 | 0.013184 | 0.001154 | 20.5 | 0
| 29.4678 | 250.1221 | 249.3896 | 226.5625 | 1015.5396 | 792.4805 | 990.6006 | 0.66138 | 0.42554 | 0.38232 | 0.011719 | 0.001154 | 20.5 | 0
| 29.6683 | 249.3896 | 248.9014 | 227.417 | 1015.5762 | 792.5903 | 991.04 | 0.66138 | 0.4248 | 0.375 | 0.013672 | 0.001184 | 20.5 | 0
| 29.8687 | 248.7793 | 250.1221 | 227.1729 | 1015.5762 | 792.5903 | 990.4907 | 0.66504 | 0.43213 | 0.38086 | 0.011719 | 0.001154 | 20.5 | 0
| 30.0693 | 248.7793 | 250.6104 | 226.0742 | 1015.5762 | 792.5903 | 990.0146 | 0.66431 | 0.42407 | 0.38232 | 0.012451 | 0.001141 | 20.5 | 0
| 30.2697 | 249.2676 | 249.7559 | 226.6846 | 1015.5029 | 792.4438 | 989.209 | 0.66211 | 0.42773 | 0.375 | 0.011719 | 0.001154 | 20.5 | 0
| 30.4706 | 249.7559 | 249.2676 | 225.708 | 1015.5029 | 792.5537 | 989.6484 | 0.6687 | 0.427 | 0.38086 | 0.013916 | 0.00116 | 20.5 | 0
| 30.6715 | 250.2441 | 249.3896 | 227.2949 | 1015.5396 | 792.4438 | 990.4907 | 0.66431 | 0.4314 | 0.375 | 0.011963 | 0.001135 | 20.5 | 0
| 30.8719 | 250.3662 | 250.1221 | 226.8066 | 1015.5029 | 792.5903 | 990.6738 | 0.6665 | 0.42188 | 0.37646 | 0.012451 | 0.001117 | 20.5 | 0
| 31.0724 | 250.2441 | 250.1221 | 225.9521 | 1015.5029 | 792.4805 | 990.4907 | 0.66138 | 0.42554 | 0.37207 | 0.013428 | 0.001117 | 20.5 | 0
| 31.2729 | 250.3662 | 249.6338 | 226.5625 | 1015.5396 | 792.5537 | 990.6372 | 0.66357 | 0.41895 | 0.37939 | 0.012695 | 0.001117 | 20.5 | 0
| 31.4729 | 250 | 249.6338 | 227.6611 | 1015.5396 | 792.5537 | 991.6626 | 0.65918 | 0.4292 | 0.37061 | 0.012695 | 0.001117 | 20.5 | 0
| 31.6733 | 249.7559 | 250 | 226.0742 | 1015.4663 | 792.5171 | 991.9556 | 0.65625 | 0.42554 | 0.37646 | 0.010986 | 0.001074 | 20.5 | 0
| 31.8738 | 249.5117 | 249.7559 | 226.8066 | 1015.6128 | 792.5537 | 991.2598 | 0.66211 | 0.43066 | 0.375 | 0.013428 | 0.001074 | 20.5 | 0
| 32.0744 | 249.8779 | 248.6572 | 225.5859 | 1015.6128 | 792.5171 | 990.6738 | 0.66431 | 0.4292 | 0.38086 | 0.013184 | 0.000977 | 20.5 | 0
| 32.2748 | 249.8779 | 249.1455 | 226.4404 | 1015.6494 | 792.5537 | 991.1133 | 0.66504 | 0.42773 | 0.37646 | 0.011719 | 0.001105 | 20.5 | 0
| 32.4753 | 250 | 249.8779 | 225.9521 | 1015.6494 | 792.4438 | 991.0767 | 0.66431 | 0.42773 | 0.37939 | 0.01123 | 0.00105 | 20.5 | 0
| 32.676 | 249.5117 | 249.8779 | 226.5625 | 1015.6128 | 792.4805 | 991.0767 | 0.6665 | 0.42847 | 0.37207 | 0.012939 | 0.001154 | 20.5 | 0
| 32.8755 | 249.6338 | 249.0234 | 226.0742 | 1015.686 | 792.5537 | 989.9048 | 0.66284 | 0.42627 | 0.38086 | 0.013428 | 0.001056 | 20.5 | 0
| 33.0771 | 250 | 249.0234 | 226.4404 | 1015.7227 | 792.5537 | 989.209 | 0.6687 | 0.427 | 0.375 | 0.012695 | 0.001123 | 20.5 | 0
| 33.2775 | 250.4883 | 249.6338 | 226.5625 | 1015.6494 | 792.4438 | 989.3188 | 0.66431 | 0.42773 | 0.37939 | 0.012695 | 0.001202 | 20.5 | 0
| 33.4775 | 250.6104 | 249.6338 | 228.0273 | 1015.6494 | 792.5171 | 989.0991 | 0.66357 | 0.42407 | 0.37207 | 0.013672 | 0.001154 | 20.5 | 0
| 33.678 | 250.2441 | 249.8779 | 227.1729 | 1015.6494 | 792.5537 | 990.0513 | 0.66138 | 0.4248 | 0.37646 | 0.013916 | 0.001208 | 20.5 | 0
| 33.8785 | 249.6338 | 250.1221 | 227.1729 | 1015.686 | 792.4438 | 990.0146 | 0.66577 | 0.42554 | 0.37207 | 0.012939 | 0.001166 | 20.5 | 0
| 34.078 | 249.3896 | 250.6104 | 225.4639 | 1015.6494 | 792.4805 | 990.3809 | 0.65918 | 0.42554 | 0.37939 | 0.013916 | 0.001038 | 20.5 | 0
| 34.2795 | 249.2676 | 250.1221 | 226.0742 | 1015.5762 | 792.5537 | 990.7104 | 0.66284 | 0.427 | 0.37207 | 0.013184 | 0.000958 | 20.5 | 0
| 34.4795 | 249.3896 | 249.2676 | 225.8301 | 1015.6494 | 792.5171 | 990.271 | 0.66504 | 0.42334 | 0.37207 | 0.01416 | 0.00097 | 20.5 | 0
| 34.679 | 249.2676 | 249.1455 | 225.708 | 1015.5762 | 792.4438 | 990.1978 | 0.66284 | 0.42773 | 0.375 | 0.013184 | 0.000977 | 20.5 | 0
| 34.8805 | 249.5117 | 249.0234 | 225.4639 | 1015.6128 | 792.5171 | 990.9668 | 0.66797 | 0.42554 | 0.375 | 0.012695 | 0.000922 | 20.5 | 0
| 35.081 | 248.7793 | 250.1221 | 225.0977 | 1015.6128 | 792.5171 | 992.1021 | 0.66504 | 0.42261 | 0.375 | 0.011963 | 0.001019 | 20.5 | 0
| 35.2812 | 248.6572 | 249.3896 | 227.1729 | 1015.686 | 792.5537 | 991.4429 | 0.66943 | 0.4292 | 0.375 | 0.012451 | 0.001019 | 20.5 | 0
| 35.4808 | 249.5117 | 249.0234 | 226.0742 | 1015.6128 | 792.5537 | 990.7104 | 0.67017 | 0.427 | 0.37939 | 0.011963 | 0.000922 | 20.5 | 0
| 35.6822 | 250.1221 | 248.7793 | 226.8066 | 1015.6494 | 792.4438 | 990.1245 | 0.65991 | 0.42554 | 0.37207 | 0.013916 | 0.000916 | 20.5 | 0
| 35.8827 | 250.2441 | 249.2676 | 227.1729 | 1015.6494 | 792.4805 | 989.9048 | 0.66431 | 0.42554 | 0.37939 | 0.012207 | 0.000909 | 20.5 | 0
| 36.0822 | 249.7559 | 249.3896 | 226.0742 | 1015.686 | 792.5171 | 990.1611 | 0.66943 | 0.42773 | 0.38086 | 0.013428 | 0.00097 | 20.5 | 0
| 36.2836 | 249.7559 | 249.6338 | 227.0508 | 1015.6494 | 792.5171 | 990.4907 | 0.65991 | 0.427 | 0.37207 | 0.012695 | 0.000897 | 20.5 | 0
| 36.4845 | 250.2441 | 249.3896 | 226.4404 | 1015.6128 | 792.5171 | 990.8569 | 0.66138 | 0.42773 | 0.37061 | 0.012451 | 0.000848 | 20.5 | 0
| 36.6849 | 250.2441 | 249.3896 | 226.8066 | 1015.6128 | 792.4438 | 991.0767 | 0.66357 | 0.427 | 0.37646 | 0.01416 | 0.000934 | 20.5 | 0
| 36.8854 | 249.7559 | 248.9014 | 225.708 | 1015.6494 | 792.4805 | 991.5894 | 0.66284 | 0.43213 | 0.37646 | 0.013428 | 0.000873 | 20.5 | 0
| 37.0859 | 249.7559 | 248.9014 | 226.0742 | 1015.6128 | 792.5537 | 991.4062 | 0.6709 | 0.42773 | 0.37646 | 0.014648 | 0.0008 | 20.5 | 0
| 37.2854 | 250.2441 | 249.0234 | 226.0742 | 1015.5762 | 792.5537 | 991.5527 | 0.66797 | 0.427 | 0.375 | 0.012939 | 0.000824 | 20.5 | 0
| 37.4865 | 250 | 249.3896 | 227.1729 | 1015.5762 | 792.5537 | 991.9556 | 0.66504 | 0.43213 | 0.37646 | 0.013428 | 0.000848 | 20.5 | 0
| 37.687 | 249.5117 | 249.5117 | 228.0273 | 1015.5396 | 792.4438 | 992.2119 | 0.66504 | 0.42334 | 0.37646 | 0.013916 | 0.000897 | 20.5 | 0
| 37.8875 | 249.5117 | 250.4883 | 227.2949 | 1015.5762 | 792.5171 | 990.8203 | 0.66357 | 0.427 | 0.375 | 0.014404 | 0.000867 | 20.5 | 0
| 38.088 | 249.8779 | 250.2441 | 226.8066 | 1015.5396 | 792.4805 | 989.6851 | 0.66504 | 0.427 | 0.375 | 0.011719 | 0.000897 | 20.5 | 0
| 38.2885 | 250.4883 | 249.1455 | 227.417 | 1015.5762 | 792.5171 | 989.8682 | 0.66504 | 0.42554 | 0.375 | 0.014404 | 0.000885 | 20.5 | 0
| 38.489 | 250.1221 | 249.0234 | 226.1963 | 1015.6128 | 792.5903 | 990.1978 | 0.6665 | 0.42334 | 0.37939 | 0.012695 | 0.000873 | 20.5 | 0
| 38.6895 | 249.5117 | 249.1455 | 227.1729 | 1015.5762 | 792.5171 | 991.5527 | 0.66138 | 0.42993 | 0.375 | 0.012451 | 0.000854 | 20.5 | 0
| 38.8899 | 249.5117 | 249.6338 | 226.3184 | 1015.6128 | 792.5171 | 991.9922 | 0.66357 | 0.42554 | 0.37939 | 0.013184 | 0.000879 | 20.5 | 0
| 39.0904 | 249.2676 | 249.7559 | 225.708 | 1015.6128 | 792.5903 | 991.2964 | 0.66138 | 0.4248 | 0.37646 | 0.013428 | 0.000824 | 20.5 | 0
| 39.291 | 249.0234 | 249.6338 | 226.5625 | 1015.6494 | 792.5537 | 991.6626 | 0.66138 | 0.42773 | 0.37646 | 0.013916 | 0.000861 | 20.5 | 0
| 39.4907 | 249.8779 | 249.7559 | 225.708 | 1015.6128 | 792.5537 | 992.4683 | 0.66284 | 0.42773 | 0.375 | 0.013428 | 0.000867 | 20.5 | 0
| 39.6922 | 249.7559 | 249.8779 | 227.6611 | 1015.6128 | 792.5171 | 992.4683 | 0.66504 | 0.427 | 0.38086 | 0.014404 | 0.000885 | 20.5 | 0
| 39.8927 | 249.2676 | 249.7559 | 226.9287 | 1015.6128 | 792.5537 | 992.4316 | 0.66431 | 0.427 | 0.38086 | 0.013916 | 0.000934 | 20.5 | 0
| 40.0933 | 249.6338 | 249.5117 | 225.9521 | 1015.6494 | 792.5537 | 991.4062 | 0.66211 | 0.42773 | 0.375 | 0.01416 | 0.00094 | 20.5 | 0
| 40.2935 | 250.4883 | 248.6572 | 226.4404 | 1015.5396 | 792.5903 | 990.4175 | 0.66797 | 0.42847 | 0.375 | 0.013916 | 0.000873 | 20.5 | 0
| 40.4925 | 250.2441 | 248.9014 | 226.5625 | 1015.6494 | 792.5537 | 990.4907 | 0.66431 | 0.42188 | 0.37646 | 0.014648 | 0.000787 | 20.5 | 0
| 40.6939 | 249.7559 | 248.9014 | 227.2949 | 1015.5396 | 792.4805 | 991.0767 | 0.6665 | 0.42773 | 0.375 | 0.011719 | 0.000922 | 20.5 | 0
| 40.8947 | 249.5117 | 249.0234 | 226.5625 | 1015.6128 | 792.5171 | 991.4795 | 0.66284 | 0.42773 | 0.37939 | 0.013916 | 0.000989 | 20.5 | 0
| 41.0952 | 249.5117 | 249.2676 | 226.5625 | 1015.6128 | 792.4805 | 992.1387 | 0.66504 | 0.4248 | 0.37646 | 0.012207 | 0.001123 | 20.5 | 0
| 41.2957 | 249.3896 | 250.2441 | 226.5625 | 1015.6128 | 792.5903 | 992.1021 | 0.6687 | 0.4248 | 0.37646 | 0.013428 | 0.001086 | 20.5 | 0
| 41.4957 | 249.5117 | 249.0234 | 226.4404 | 1015.5762 | 792.5537 | 992.0288 | 0.66211 | 0.42334 | 0.38086 | 0.012695 | 0.001129 | 20.5 | 0
| 41.6965 | 249.6338 | 249.3896 | 226.4404 | 1015.6128 | 792.5537 | 991.5527 | 0.6665 | 0.42334 | 0.375 | 0.013672 | 0.001208 | 20.5 | 0
| 41.8961 | 249.8779 | 249.5117 | 225.4639 | 1015.6128 | 792.5537 | 991.2598 | 0.66357 | 0.42773 | 0.37939 | 0.012695 | 0.001215 | 20.5 | 0
| 42.0966 | 250.2441 | 248.9014 | 226.3184 | 1015.6128 | 792.4438 | 990.4175 | 0.6665 | 0.4292 | 0.375 | 0.012451 | 0.001251 | 20.5 | 0
| 42.2981 | 250.6104 | 248.1689 | 226.1963 | 1015.6128 | 792.4805 | 990.6006 | 0.66577 | 0.42334 | 0.38232 | 0.012451 | 0.001135 | 20.5 | 0
| 42.4985 | 250.7324 | 249.0234 | 226.4404 | 1015.6128 | 792.4438 | 991.4062 | 0.66357 | 0.42627 | 0.37646 | 0.013184 | 0.001141 | 20.5 | 0
| 42.6992 | 250.2441 | 249.7559 | 227.7832 | 1015.6128 | 792.4072 | 992.7246 | 0.66065 | 0.42041 | 0.38086 | 0.012451 | 0.001166 | 20.5 | 0
| 42.8997 | 249.8779 | 249.8779 | 226.8066 | 1015.6128 | 792.4805 | 992.1021 | 0.66357 | 0.42847 | 0.37646 | 0.011475 | 0.001184 | 20.5 | 0
| 43.1002 | 250.4883 | 248.6572 | 226.6846 | 1015.6128 | 792.5537 | 991.5894 | 0.66357 | 0.42773 | 0.38086 | 0.013916 | 0.001178 | 20.5 | 0
| 43.3003 | 250.6104 | 248.5352 | 226.4404 | 1015.5396 | 792.5171 | 992.1387 | 0.6665 | 0.42627 | 0.37061 | 0.012451 | 0.001154 | 20.5 | 0
| 43.5003 | 250.2441 | 249.3896 | 225.8301 | 1015.5396 | 792.5537 | 992.688 | 0.6665 | 0.42627 | 0.37939 | 0.013428 | 0.000995 | 20.5 | 0
| 43.7009 | 249.1455 | 250.2441 | 227.1729 | 1015.5396 | 792.5537 | 993.6035 | 0.66357 | 0.42114 | 0.37939 | 0.013184 | 0.001093 | 20.5 | 0
| 43.9009 | 248.6572 | 250.1221 | 225.4639 | 1015.5029 | 792.5537 | 991.9922 | 0.6665 | 0.42554 | 0.37646 | 0.013672 | 0.000977 | 20.5 | 0
| 44.1016 | 250 | 249.2676 | 226.1963 | 1015.5029 | 792.5171 | 990.1978 | 0.65918 | 0.42993 | 0.38086 | 0.011963 | 0.00094 | 20.5 | 0
| 44.302 | 250.3662 | 249.1455 | 227.0508 | 1015.4663 | 792.5171 | 989.0991 | 0.66577 | 0.42554 | 0.37646 | 0.01416 | 0.00094 | 20.5 | 0
| 44.5025 | 249.7559 | 249.5117 | 225.8301 | 1015.4297 | 792.5171 | 988.9893 | 0.6687 | 0.42627 | 0.37939 | 0.011719 | 0.000885 | 20.5 | 0
| 44.703 | 248.6572 | 249.7559 | 226.6846 | 1015.4663 | 792.4438 | 989.3555 | 0.66431 | 0.427 | 0.37646 | 0.013184 | 0.000928 | 20.5 | 0
| 44.9034 | 248.9014 | 250.3662 | 226.0742 | 1015.5029 | 792.5171 | 989.209 | 0.66797 | 0.42334 | 0.37646 | 0.012939 | 0.000995 | 20.5 | 0
| 45.1039 | 249.2676 | 249.6338 | 227.1729 | 1015.5762 | 792.4805 | 990.0146 | 0.66577 | 0.42407 | 0.37646 | 0.013184 | 0.001056 | 20.5 | 0
| 45.3044 | 249.5117 | 249.3896 | 226.8066 | 1015.5762 | 792.5537 | 991.1865 | 0.66431 | 0.42554 | 0.37646 | 0.013184 | 0.001074 | 20.5 | 0
| 45.5046 | 250.2441 | 247.9248 | 227.0508 | 1015.6128 | 792.4805 | 991.4062 | 0.66724 | 0.42041 | 0.37646 | 0.012695 | 0.000964 | 20.5 | 0
| 45.705 | 250.8545 | 247.8027 | 227.5391 | 1015.6128 | 792.4438 | 991.8457 | 0.66211 | 0.42114 | 0.37939 | 0.012451 | 0.001044 | 20.5 | 0
| 45.9055 | 250.9766 | 249.0234 | 227.1729 | 1015.6128 | 792.5903 | 992.2852 | 0.66724 | 0.42554 | 0.375 | 0.013184 | 0.001099 | 20.5 | 0
| 46.106 | 250.1221 | 249.3896 | 226.0742 | 1015.6128 | 792.5903 | 993.0542 | 0.66357 | 0.43286 | 0.37646 | 0.012695 | 0.001172 | 20.5 | 0
| 46.3054 | 250.1221 | 249.0234 | 224.9756 | 1015.5396 | 792.5537 | 992.981 | 0.66357 | 0.4292 | 0.37646 | 0.012451 | 0.001172 | 20.5 | 0
| 46.5064 | 250 | 249.0234 | 226.3184 | 1015.5762 | 792.4438 | 992.5415 | 0.65552 | 0.4248 | 0.38086 | 0.013428 | 0.001141 | 20.5 | 0
| 46.7069 | 249.7559 | 250.2441 | 226.8066 | 1015.6128 | 792.4805 | 991.2231 | 0.66577 | 0.427 | 0.37207 | 0.012451 | 0.001093 | 20.5 | 0
| 46.9074 | 248.6572 | 250.4883 | 227.1729 | 1015.6128 | 792.5171 | 988.9526 | 0.66431 | 0.42554 | 0.37939 | 0.013184 | 0.00116 | 20.5 | 0
| 47.1068 | 248.5352 | 250.1221 | 226.0742 | 1015.5762 | 792.4805 | 987.3413 | 0.66284 | 0.42993 | 0.37939 | 0.011719 | 0.001135 | 20.5 | 0
| 47.3083 | 249.7559 | 249.7559 | 226.1963 | 1015.5396 | 792.5171 | 986.6455 | 0.6687 | 0.42773 | 0.37646 | 0.013184 | 0.001123 | 20.5 | 0
| 47.5078 | 249.8779 | 249.5117 | 226.5625 | 1015.5396 | 792.5537 | 987.1948 | 0.66724 | 0.42261 | 0.38086 | 0.012695 | 0.001117 | 20.5 | 0
| 47.7093 | 249.5117 | 249.7559 | 227.1729 | 1015.5762 | 792.5171 | 988.7695 | 0.6665 | 0.4248 | 0.37646 | 0.013916 | 0.001062 | 20.5 | 0
| 47.9097 | 249.6338 | 249.7559 | 226.6846 | 1015.6128 | 792.4805 | 990.0146 | 0.66211 | 0.42993 | 0.37646 | 0.013184 | 0.001068 | 20.5 | 0
| 48.1103 | 249.5117 | 249.5117 | 227.1729 | 1015.6128 | 792.4805 | 990.3809 | 0.66797 | 0.42993 | 0.37646 | 0.011963 | 0.001038 | 20.5 | 0
| 48.3107 | 249.7559 | 249.2676 | 227.1729 | 1015.6128 | 792.5171 | 990.0513 | 0.66284 | 0.42993 | 0.38086 | 0.013428 | 0.001099 | 20.5 | 0
| 48.5113 | 249.7559 | 249.2676 | 226.5625 | 1015.6128 | 792.5171 | 990.6738 | 0.66357 | 0.42554 | 0.37207 | 0.012451 | 0.000879 | 20.5 | 0
| 48.7118 | 249.6338 | 249.5117 | 226.4404 | 1015.5396 | 792.4438 | 990.8203 | 0.66797 | 0.4248 | 0.37207 | 0.013916 | 0.000775 | 20.5 | 0
| 48.9122 | 250.1221 | 249.2676 | 226.8066 | 1015.5762 | 792.4438 | 991.333 | 0.6687 | 0.43213 | 0.37646 | 0.01416 | 0.000665 | 20.5 | 0
| 49.1127 | 249.8779 | 249.3896 | 227.417 | 1015.5029 | 792.4805 | 991.3696 | 0.6665 | 0.42627 | 0.37646 | 0.013184 | 0.000751 | 20.5 | 0
| 49.3132 | 249.8779 | 249.5117 | 227.0508 | 1015.5762 | 792.5171 | 991.2598 | 0.6687 | 0.42334 | 0.37646 | 0.012451 | 0.000623 | 20.5 | 0
| 49.5141 | 250.2441 | 249.3896 | 226.8066 | 1015.5396 | 792.4805 | 990.2344 | 0.66577 | 0.42554 | 0.37646 | 0.013672 | 0.000647 | 20.5 | 0
| 49.7136 | 250.2441 | 249.1455 | 227.1729 | 1015.5029 | 792.5537 | 990.3076 | 0.66357 | 0.42407 | 0.37646 | 0.013672 | 0.000739 | 20.5 | 0
| 49.9141 | 250.1221 | 249.3896 | 226.5625 | 1015.5396 | 792.5537 | 990.5273 | 0.66138 | 0.42627 | 0.37939 | 0.013428 | 0.000726 | 20.5 | 0
| 50.1155 | 250 | 249.6338 | 226.8066 | 1015.5396 | 792.5537 | 990.564 | 0.6665 | 0.42627 | 0.37646 | 0.011719 | 0.000769 | 20.5 | 0
| 50.3156 | 249.6338 | 249.3896 | 226.8066 | 1015.6128 | 792.5537 | 990.8936 | 0.66357 | 0.427 | 0.375 | 0.013916 | 0.000745 | 20.5 | 0
| 50.5161 | 249.5117 | 250.1221 | 226.8066 | 1015.5396 | 792.5537 | 991.04 | 0.66504 | 0.42773 | 0.37207 | 0.011719 | 0.000775 | 20.5 | 0
| 50.7166 | 249.3896 | 250.4883 | 226.4404 | 1015.5396 | 792.4438 | 990.4907 | 0.66138 | 0.42554 | 0.37939 | 0.013672 | 0.000763 | 20.5 | 0
| 50.9171 | 249.3896 | 249.5117 | 226.6846 | 1015.5396 | 792.5537 | 988.2935 | 0.6665 | 0.42407 | 0.375 | 0.013916 | 0.000757 | 20.5 | 0
| 51.1175 | 249.8779 | 248.9014 | 227.5391 | 1015.5396 | 792.4805 | 987.4146 | 0.66284 | 0.42847 | 0.37646 | 0.012451 | 0.000818 | 20.5 | 0
| 51.317 | 249.6338 | 249.7559 | 227.0508 | 1015.5762 | 792.4805 | 987.561 | 0.6687 | 0.42041 | 0.37646 | 0.012451 | 0.000806 | 20.5 | 0
| 51.518 | 249.6338 | 250.1221 | 226.4404 | 1015.5396 | 792.4805 | 988.0005 | 0.66724 | 0.427 | 0.37646 | 0.013428 | 0.000787 | 20.5 | 0
| 51.7185 | 250.2441 | 249.1455 | 226.4404 | 1015.5762 | 792.5537 | 987.3047 | 0.6665 | 0.42773 | 0.375 | 0.013672 | 0.00083 | 20.5 | 0
| 51.919 | 249.5117 | 249.7559 | 226.4404 | 1015.6128 | 792.5537 | 987.8906 | 0.66577 | 0.42554 | 0.375 | 0.012451 | 0.000787 | 20.5 | 0
| 52.1185 | 249.5117 | 250 | 226.3184 | 1015.5762 | 792.5537 | 989.5752 | 0.6687 | 0.42627 | 0.37646 | 0.011719 | 0.000787 | 20.5 | 0
| 52.32 | 249.6338 | 249.7559 | 226.5625 | 1015.6128 | 792.5537 | 990.564 | 0.6665 | 0.42993 | 0.375 | 0.011719 | 0.000745 | 20.5 | 0
| 52.521 | 249.8779 | 249.3896 | 227.5391 | 1015.6128 | 792.4438 | 990.8203 | 0.67017 | 0.42188 | 0.37939 | 0.01416 | 0.000757 | 20.5 | 0
| 52.7214 | 249.5117 | 249.7559 | 227.1729 | 1015.6128 | 792.4438 | 989.7949 | 0.66357 | 0.43066 | 0.37939 | 0.013184 | 0.000848 | 20.5 | 0
| 52.9219 | 249.0234 | 250.2441 | 226.0742 | 1015.6128 | 792.4805 | 989.0625 | 0.6665 | 0.42334 | 0.37939 | 0.01416 | 0.001019 | 20.5 | 0
| 53.1224 | 248.9014 | 250.1221 | 226.3184 | 1015.6128 | 792.4805 | 989.502 | 0.66211 | 0.427 | 0.375 | 0.011963 | 0.000977 | 20.5 | 0
| 53.323 | 249.1455 | 249.1455 | 226.5625 | 1015.6494 | 792.5171 | 989.5386 | 0.66797 | 0.42993 | 0.37939 | 0.012451 | 0.001025 | 20.5 | 0
| 53.5235 | 248.7793 | 249.7559 | 226.0742 | 1015.6128 | 792.5171 | 990.2344 | 0.66284 | 0.42773 | 0.375 | 0.013184 | 0.000891 | 20.5 | 0
| 53.724 | 248.6572 | 250.1221 | 225.2197 | 1015.6128 | 792.5537 | 991.4429 | 0.66357 | 0.4248 | 0.37646 | 0.013672 | 0.000958 | 20.5 | 0
| 53.9245 | 249.0234 | 249.3896 | 226.3184 | 1015.5762 | 792.5537 | 991.7725 | 0.6687 | 0.4248 | 0.38086 | 0.012207 | 0.000952 | 20.5 | 0
| 54.125 | 249.8779 | 248.9014 | 226.8066 | 1015.5396 | 792.5537 | 990.9302 | 0.66211 | 0.42847 | 0.37646 | 0.014404 | 0.000867 | 20.5 | 0
| 54.3245 | 250 | 249.2676 | 225.0977 | 1015.5029 | 792.5537 | 988.8428 | 0.66577 | 0.4292 | 0.375 | 0.013428 | 0.000922 | 20.5 | 0
| 54.5252 | 250.2441 | 249.3896 | 224.8535 | 1015.5029 | 792.4805 | 988.0371 | 0.66357 | 0.42773 | 0.38086 | 0.012207 | 0.000934 | 20.5 | 0
| 54.7267 | 250.1221 | 249.7559 | 226.8066 | 1015.5029 | 792.4438 | 988.7329 | 0.6665 | 0.427 | 0.37646 | 0.012451 | 0.000891 | 20.5 | 0
| 54.9263 | 249.8779 | 249.5117 | 227.2949 | 1015.4297 | 792.4438 | 989.4287 | 0.66211 | 0.42993 | 0.375 | 0.011475 | 0.000922 | 20.5 | 0
| 55.1279 | 249.8779 | 249.3896 | 226.6846 | 1015.4297 | 792.4438 | 990.564 | 0.66357 | 0.4248 | 0.37939 | 0.013428 | 0.000983 | 20.5 | 0
| 55.3279 | 249.5117 | 250.1221 | 226.6846 | 1015.3931 | 792.4805 | 991.0767 | 0.6665 | 0.4314 | 0.37646 | 0.011963 | 0.000964 | 20.5 | 0
| 55.5279 | 249.0234 | 250.1221 | 226.4404 | 1015.3931 | 792.5903 | 990.5273 | 0.65991 | 0.42334 | 0.37939 | 0.013672 | 0.00094 | 20.5 | 0
| 55.7283 | 248.7793 | 250 | 226.6846 | 1015.3931 | 792.5171 | 991.1133 | 0.66357 | 0.42847 | 0.375 | 0.01123 | 0.000922 | 20.5 | 0
| 55.9298 | 249.3896 | 249.7559 | 226.8066 | 1015.3564 | 792.5171 | 991.1133 | 0.66577 | 0.42773 | 0.38232 | 0.013916 | 0.000934 | 20.5 | 0
| 56.1303 | 249.2676 | 249.8779 | 227.417 | 1015.2832 | 792.5537 | 990.6372 | 0.66431 | 0.4292 | 0.375 | 0.011963 | 0.000873 | 20.5 | 0
| 56.3299 | 250.1221 | 248.1689 | 226.1963 | 1015.3198 | 792.5537 | 989.9048 | 0.66211 | 0.42261 | 0.37939 | 0.013428 | 0.000928 | 20.5 | 0
| 56.5299 | 250.7324 | 248.1689 | 225.5859 | 1015.21 | 792.5171 | 989.3188 | 0.66431 | 0.42847 | 0.37646 | 0.013916 | 0.000873 | 20.5 | 0
| 56.7309 | 250.4883 | 248.6572 | 227.1729 | 1015.2832 | 792.4438 | 989.5386 | 0.66431 | 0.42554 | 0.38086 | 0.011963 | 0.000897 | 20.5 | 0
| 56.9304 | 249.8779 | 249.5117 | 227.0508 | 1015.1733 | 792.5171 | 990.9302 | 0.6709 | 0.42554 | 0.37646 | 0.01416 | 0.000879 | 20.5 | 0
| 57.1321 | 250.1221 | 249.3896 | 227.5391 | 1015.1733 | 792.4072 | 991.9189 | 0.66284 | 0.42188 | 0.37646 | 0.012451 | 0.000922 | 20.5 | 0
| 57.3326 | 249.8779 | 249.5117 | 226.6846 | 1015.1733 | 792.5537 | 991.0034 | 0.66431 | 0.42773 | 0.37061 | 0.012451 | 0.000897 | 20.5 | 0
| 57.5334 | 249.2676 | 250.6104 | 227.5391 | 1015.1001 | 792.5171 | 989.6851 | 0.66577 | 0.42334 | 0.37939 | 0.013184 | 0.000885 | 20.5 | 0
| 57.7339 | 248.7793 | 250.9766 | 226.0742 | 1015.0635 | 792.4805 | 990.0146 | 0.66211 | 0.42334 | 0.375 | 0.012207 | 0.000842 | 20.5 | 0
| 57.9335 | 249.1455 | 250.1221 | 225.8301 | 1015.0635 | 792.5171 | 991.1499 | 0.6665 | 0.42188 | 0.375 | 0.012939 | 0.000903 | 20.5 | 0
| 58.135 | 250.1221 | 249.3896 | 227.0508 | 1015.0635 | 792.4805 | 992.2852 | 0.66577 | 0.427 | 0.37207 | 0.013428 | 0.000977 | 20.5 | 0
| 58.335 | 250.6104 | 249.0234 | 225.3418 | 1015.1367 | 792.5171 | 991.9556 | 0.67017 | 0.42773 | 0.375 | 0.01001 | 0.000964 | 20.5 | 0
| 58.534 | 250.3662 | 249.3896 | 226.6846 | 1015.1733 | 792.4438 | 992.688 | 0.6665 | 0.42114 | 0.375 | 0.013184 | 0.000928 | 20.5 | 0
| 58.7355 | 249.6338 | 249.3896 | 227.1729 | 1015.21 | 792.4805 | 992.4683 | 0.6687 | 0.4292 | 0.37207 | 0.012451 | 0.000854 | 20.5 | 0
| 58.9356 | 249.8779 | 249.1455 | 226.0742 | 1015.1733 | 792.5171 | 990.8936 | 0.6687 | 0.41895 | 0.37646 | 0.012695 | 0.000885 | 20.5 | 0
| 59.1361 | 249.8779 | 249.3896 | 226.0742 | 1015.21 | 792.4438 | 989.4287 | 0.66431 | 0.43433 | 0.37646 | 0.012939 | 0.000916 | 20.5 | 0
| 59.3366 | 249.8779 | 249.7559 | 226.9287 | 1015.2466 | 792.5537 | 989.7949 | 0.66357 | 0.42627 | 0.37939 | 0.014648 | 0.00097 | 20.5 | 0
| 59.537 | 249.8779 | 250 | 226.4404 | 1015.3198 | 792.4438 | 989.9048 | 0.66284 | 0.4314 | 0.375 | 0.013428 | 0.000922 | 20.5 | 0
| 59.7366 | 249.8779 | 249.7559 | 227.1729 | 1015.3931 | 792.5537 | 990.3809 | 0.66138 | 0.42407 | 0.37939 | 0.014404 | 0.000934 | 20.5 | 0
| 59.9381 | 250.2441 | 249.2676 | 226.8066 | 1015.4297 | 792.5171 | 990.0146 | 0.66211 | 0.427 | 0.37646 | 0.012939 | 0.000891 | 20.5 | 0

## TF500_WC70_ER_90_Modeltest
LabVIEW Measurement
Writer_Version | 2
Reader_Version | 2
Separator | Tab
Decimal_Separator | ,
Multi_Headings | No
X_Columns | No
Time_Pref | Relative
Operator | hamidras
Date | 2022-09-28
Time | 11:49
***End_of_Header***
Channels | 14
Samples | 1 | 1 | 1 | 1 | 1 | 1 | 1 | 1 | 1 | 1 | 1 | 1 | 1 | 1
Date | 1904-01-01 | 1904-01-01 | 1904-01-01 | 1904-01-01 | 1904-01-01 | 1904-01-01 | 1904-01-01 | 1904-01-01 | 1904-01-01 | 1904-01-01 | 1904-01-01 | 1904-01-01 | 1904-01-01 | 1904-01-01
Time | 1:00 | 1:00 | 1:00 | 1:00 | 1:00 | 1:00 | 1:00 | 1:00 | 1:00 | 1:00 | 1:00 | 1:00 | 1:00 | 1:00
X_Dimension | Time | Time | Time | Time | Time | Time | Time | Time | Time | Time | Time | Time | Time | Time
X0 | 0 | 0 | 0 | 0 | 0 | 0 | 0 | 0 | 0 | 0 | 0 | 0 | 0 | 0
Delta_X | 1 | 1 | 1 | 1 | 1 | 1 | 1 | 1 | 1 | 1 | 1 | 1 | 1 | 1
***End_of_Header***
X_Value | Time [s] | FT.1 [l/min] | FT.2 [l/min] | FT.3 [l/min] | DT.1 [kg/m3] | DT.2 [kg/m3] | DT.3 [kg/m3] | PT.1 [barg] | PT.2 [barg] | PT.3 [barg] | dPT.1 [barg] | dPT.2 [barg] | TT.1 [C] | Gas Flow [l/min] | Comment
| 0 | 349.1211 | 150.3906 | 316.8945 | 1012.3901 | 792.6636 | 1007.1899 | 0.57129 | 0.23657 | 0.24756 | 0.011963 | 0 | 20.4 | 0
| 0.20096 | 349.6094 | 149.1699 | 317.0166 | 1012.3901 | 792.627 | 1006.897 | 0.57056 | 0.23511 | 0.24756 | 0.012451 | 0 | 20.4 | 0
| 0.40143 | 349.6094 | 148.4375 | 317.5049 | 1012.4268 | 792.7002 | 1006.6772 | 0.57422 | 0.2395 | 0.24609 | 0.010986 | 0 | 20.4 | 0
| 0.60053 | 349.4873 | 149.1699 | 317.627 | 1012.3535 | 792.6636 | 1007.1167 | 0.57056 | 0.2395 | 0.25049 | 0.012451 | 0 | 20.4 | 0
| 0.802 | 348.6328 | 150.1465 | 317.1387 | 1012.5 | 792.7002 | 1007.0801 | 0.57642 | 0.2395 | 0.24463 | 0.01123 | 0 | 20.4 | 0
| 1.0015 | 349.6094 | 149.5361 | 318.3594 | 1012.4268 | 792.7002 | 1007.2632 | 0.57349 | 0.2373 | 0.25195 | 0.010986 | 0 | 20.4 | 0
| 1.2029 | 350.4639 | 149.0479 | 318.2373 | 1012.3901 | 792.7002 | 1007.1899 | 0.57715 | 0.23657 | 0.25049 | 0.01001 | 0 | 20.4 | 0
| 1.4029 | 350.2197 | 148.8037 | 317.1387 | 1012.4268 | 792.6636 | 1006.1646 | 0.57642 | 0.23657 | 0.25488 | 0.012451 | 0 | 20.4 | 0
| 1.6035 | 349.2432 | 150.1465 | 317.5049 | 1012.3169 | 792.5903 | 1005.7983 | 0.57349 | 0.2417 | 0.24609 | 0.010986 | 0 | 20.4 | 0
| 1.803 | 348.999 | 149.9023 | 317.0166 | 1012.3535 | 792.5537 | 1006.0181 | 0.57056 | 0.23584 | 0.25195 | 0.011719 | 0 | 20.4 | 0
| 2.0044 | 347.7783 | 150.6348 | 316.7725 | 1012.4268 | 792.5903 | 1006.0547 | 0.57568 | 0.23877 | 0.24756 | 0.011719 | 0 | 20.4 | 0
| 2.2049 | 349.2432 | 149.5361 | 316.6504 | 1012.3169 | 792.6636 | 1006.3477 | 0.57202 | 0.23804 | 0.25195 | 0.01001 | 0 | 20.4 | 0
| 2.4054 | 349.4873 | 149.9023 | 316.8945 | 1012.3901 | 792.5903 | 1006.5674 | 0.57129 | 0.2373 | 0.24463 | 0.012207 | 0 | 20.4 | 0
| 2.6064 | 349.7314 | 150.0244 | 317.1387 | 1012.2803 | 792.5903 | 1006.4941 | 0.57642 | 0.23584 | 0.25049 | 0.010986 | 0 | 20.4 | 0
| 2.8059 | 348.0225 | 150.7568 | 317.749 | 1012.3535 | 792.5537 | 1006.5674 | 0.57129 | 0.24243 | 0.25049 | 0.012695 | 0 | 20.4 | 0
| 3.0073 | 348.2666 | 151.123 | 316.7725 | 1012.3169 | 792.6636 | 1006.311 | 0.57861 | 0.23438 | 0.25195 | 0.011963 | 0 | 20.4 | 0
| 3.2064 | 349.3652 | 150.8789 | 317.1387 | 1012.3901 | 792.6636 | 1006.604 | 0.57129 | 0.2395 | 0.24756 | 0.010498 | 0 | 20.4 | 0
| 3.4079 | 350.5859 | 149.4141 | 316.7725 | 1012.2803 | 792.627 | 1006.7505 | 0.57715 | 0.23584 | 0.25195 | 0.010986 | 0 | 20.4 | 0
| 3.6073 | 350.4639 | 148.4375 | 318.8477 | 1012.3535 | 792.7002 | 1007.1533 | 0.57349 | 0.2417 | 0.24756 | 0.011475 | 0 | 20.4 | 0
| 3.8083 | 349.8535 | 149.9023 | 317.2607 | 1012.3169 | 792.7002 | 1007.3364 | 0.57568 | 0.2395 | 0.24756 | 0.011719 | 0 | 20.4 | 0
| 4.0088 | 349.8535 | 150.3906 | 317.5049 | 1012.2803 | 792.627 | 1007.5928 | 0.57715 | 0.2395 | 0.24756 | 0.01123 | 0 | 20.4 | 0
| 4.2082 | 349.4873 | 150.3906 | 317.749 | 1012.3169 | 792.6636 | 1007.7759 | 0.57788 | 0.23877 | 0.25049 | 0.011475 | 0 | 20.4 | 0
| 4.4097 | 349.1211 | 150.3906 | 317.0166 | 1012.3901 | 792.7002 | 1007.1899 | 0.56909 | 0.22998 | 0.24609 | 0.012451 | 0 | 20.4 | 0
| 4.6104 | 348.999 | 150.1465 | 316.4062 | 1012.3169 | 792.627 | 1006.9702 | 0.57715 | 0.2395 | 0.24756 | 0.010986 | 0 | 20.4 | 0
| 4.8109 | 350.0977 | 149.292 | 317.5049 | 1012.3169 | 792.5903 | 1007.0801 | 0.57129 | 0.2417 | 0.25049 | 0.01001 | 0 | 20.4 | 0
| 5.0113 | 349.4873 | 149.7803 | 317.1387 | 1012.2437 | 792.627 | 1007.3364 | 0.57422 | 0.2439 | 0.24756 | 0.01123 | 0 | 20.4 | 0
| 5.2118 | 349.3652 | 149.7803 | 317.0166 | 1012.2437 | 792.7002 | 1007.4463 | 0.57129 | 0.24243 | 0.24463 | 0.01123 | 0 | 20.4 | 0
| 5.4113 | 349.6094 | 149.4141 | 315.4297 | 1012.2803 | 792.7002 | 1007.1533 | 0.56982 | 0.2395 | 0.24756 | 0.010986 | 0 | 20.4 | 0
| 5.6123 | 349.3652 | 149.5361 | 316.7725 | 1012.2437 | 792.6636 | 1007.5195 | 0.57129 | 0.2373 | 0.25195 | 0.011719 | 0 | 20.4 | 0
| 5.812 | 349.2432 | 149.9023 | 316.04 | 1012.1704 | 792.7002 | 1007.373 | 0.57275 | 0.23657 | 0.25049 | 0.011719 | 0 | 20.4 | 0
| 6.0131 | 349.1211 | 150.3906 | 317.0166 | 1012.1704 | 792.627 | 1007.3364 | 0.57349 | 0.23657 | 0.24756 | 0.01123 | 0 | 20.4 | 0
| 6.2136 | 349.6094 | 149.4141 | 317.749 | 1012.2437 | 792.7002 | 1007.2998 | 0.57202 | 0.23877 | 0.24756 | 0.01123 | 0 | 20.4 | 0
| 6.414 | 349.8535 | 148.9258 | 317.3828 | 1012.1704 | 792.6636 | 1006.9702 | 0.57349 | 0.23438 | 0.24756 | 0.010986 | 0 | 20.4 | 0
| 6.6145 | 350.2197 | 149.292 | 316.4062 | 1012.1704 | 792.7002 | 1006.5308 | 0.57129 | 0.2373 | 0.24756 | 0.011475 | 0 | 20.4 | 0
| 6.8139 | 350.0977 | 149.0479 | 317.749 | 1012.2803 | 792.7002 | 1006.311 | 0.57568 | 0.2395 | 0.24756 | 0.012207 | 0 | 20.4 | 0
| 7.0155 | 349.7314 | 149.1699 | 315.918 | 1012.1704 | 792.7002 | 1005.542 | 0.57568 | 0.2439 | 0.25195 | 0.01123 | 0 | 20.4 | 0
| 7.216 | 350.0977 | 149.292 | 317.3828 | 1012.207 | 792.7368 | 1005.9814 | 0.57129 | 0.23657 | 0.24756 | 0.011719 | 0 | 20.4 | 0
| 7.4164 | 350.2197 | 149.5361 | 317.1387 | 1012.2803 | 792.7002 | 1006.1279 | 0.56909 | 0.23657 | 0.24756 | 0.010986 | 0 | 20.4 | 0
| 7.6174 | 350.3418 | 149.5361 | 317.2607 | 1012.2437 | 792.8101 | 1006.2012 | 0.57349 | 0.2439 | 0.24609 | 0.010742 | 0 | 20.4 | 0
| 7.8168 | 350.8301 | 149.1699 | 317.3828 | 1012.2803 | 792.7002 | 1006.9702 | 0.57349 | 0.2417 | 0.25195 | 0.010498 | 0 | 20.4 | 0
| 8.0183 | 350.0977 | 149.6582 | 317.749 | 1012.2803 | 792.5903 | 1007.5562 | 0.57642 | 0.24023 | 0.24463 | 0.011475 | 0 | 20.4 | 0
| 8.2188 | 349.2432 | 150.5127 | 317.0166 | 1012.207 | 792.7002 | 1007.6294 | 0.57349 | 0.23804 | 0.25195 | 0.012207 | 0 | 20.4 | 0
| 8.4193 | 349.2432 | 150.7568 | 316.4062 | 1012.2437 | 792.7002 | 1007.5562 | 0.57568 | 0.2439 | 0.24609 | 0.010742 | 0 | 20.4 | 0
| 8.6193 | 349.8535 | 149.5361 | 316.6504 | 1012.2437 | 792.6636 | 1007.4463 | 0.57129 | 0.23804 | 0.24609 | 0.01123 | 0 | 20.4 | 0
| 8.8188 | 350.2197 | 148.4375 | 316.8945 | 1012.3169 | 792.6636 | 1007.3364 | 0.57275 | 0.2373 | 0.24756 | 0.010498 | 0 | 20.4 | 0
| 9.0203 | 350.8301 | 148.9258 | 316.6504 | 1012.3901 | 792.6636 | 1007.2632 | 0.57129 | 0.23657 | 0.25195 | 0.012695 | 0 | 20.4 | 0
| 9.2207 | 350.9521 | 149.4141 | 317.0166 | 1012.2437 | 792.7002 | 1007.2998 | 0.57861 | 0.23804 | 0.25049 | 0.010986 | 0 | 20.4 | 0
| 9.4212 | 350.8301 | 149.292 | 316.6504 | 1012.2803 | 792.6636 | 1006.8604 | 0.57788 | 0.23584 | 0.25049 | 0.011719 | 0 | 20.4 | 0
| 9.6217 | 350.2197 | 149.4141 | 317.8711 | 1012.2437 | 792.7002 | 1006.6406 | 0.57861 | 0.24023 | 0.25049 | 0.01123 | 0 | 20.4 | 0
| 9.8222 | 350.0977 | 149.7803 | 316.1621 | 1012.2803 | 792.7002 | 1006.604 | 0.57275 | 0.23511 | 0.25488 | 0.011719 | 0 | 20.4 | 0
| 10.0227 | 350.2197 | 150.2686 | 317.5049 | 1012.2803 | 792.627 | 1007.1899 | 0.57495 | 0.2417 | 0.25049 | 0.010986 | 0 | 20.4 | 0
| 10.2229 | 349.8535 | 150.5127 | 318.3594 | 1012.3535 | 792.7002 | 1007.4829 | 0.57275 | 0.24023 | 0.25049 | 0.012451 | 0 | 20.4 | 0
| 10.4234 | 350.0977 | 150.1465 | 316.8945 | 1012.3535 | 792.7002 | 1007.4463 | 0.57568 | 0.2439 | 0.25195 | 0.012207 | 0 | 20.4 | 0
| 10.6237 | 350.2197 | 149.6582 | 317.3828 | 1012.3169 | 792.7002 | 1007.4097 | 0.57349 | 0.23804 | 0.25195 | 0.011719 | 0 | 20.4 | 0
| 10.8242 | 348.999 | 150.3906 | 317.0166 | 1012.4268 | 792.7734 | 1007.1533 | 0.57568 | 0.24023 | 0.25195 | 0.012451 | 0 | 20.4 | 0
| 11.0237 | 348.7549 | 151.3672 | 317.5049 | 1012.5 | 792.7002 | 1007.2998 | 0.57568 | 0.2417 | 0.25195 | 0.012207 | 0 | 20.4 | 0
| 11.2251 | 348.877 | 150.3906 | 316.8945 | 1012.5 | 792.7002 | 1007.4829 | 0.56836 | 0.2439 | 0.24756 | 0.011963 | 0 | 20.4 | 0
| 11.4257 | 347.9004 | 149.5361 | 315.0635 | 1012.4268 | 792.5903 | 1007.1899 | 0.57202 | 0.2417 | 0.24756 | 0.010986 | 0 | 20.4 | 0
| 11.6258 | 348.877 | 149.4141 | 317.0166 | 1012.4268 | 792.6636 | 1007.8857 | 0.57349 | 0.2395 | 0.25049 | 0.01123 | 0 | 20.4 | 0
| 11.8262 | 350.2197 | 149.5361 | 315.7959 | 1012.5366 | 792.7002 | 1007.5928 | 0.57422 | 0.24463 | 0.24463 | 0.011719 | 0 | 20.4 | 0
| 12.0267 | 350.5859 | 148.6816 | 317.0166 | 1012.5 | 792.627 | 1007.6294 | 0.57642 | 0.23877 | 0.25488 | 0.011963 | 0 | 20.4 | 0
| 12.2272 | 349.7314 | 149.1699 | 318.1152 | 1012.5 | 792.6636 | 1007.5562 | 0.57275 | 0.24683 | 0.24756 | 0.01123 | 0 | 20.4 | 0
| 12.4277 | 349.1211 | 150.1465 | 317.0166 | 1012.4634 | 792.7002 | 1007.0435 | 0.57129 | 0.23657 | 0.25049 | 0.011719 | 0 | 20.4 | 0
| 12.6281 | 348.1445 | 150.8789 | 317.627 | 1012.5 | 792.6636 | 1007.2998 | 0.57495 | 0.23657 | 0.24756 | 0.012451 | 0 | 20.4 | 0
| 12.8286 | 348.6328 | 150.3906 | 317.3828 | 1012.4268 | 792.7002 | 1007.5562 | 0.57568 | 0.23877 | 0.24756 | 0.010742 | 0 | 20.4 | 0
| 13.0291 | 349.1211 | 150.2686 | 316.7725 | 1012.5366 | 792.7368 | 1007.2266 | 0.57495 | 0.24097 | 0.25049 | 0.010986 | 0 | 20.4 | 0
| 13.2296 | 349.8535 | 149.4141 | 316.6504 | 1012.5 | 792.7002 | 1006.9336 | 0.56909 | 0.2373 | 0.24756 | 0.01123 | 0 | 20.4 | 0
| 13.4301 | 350.2197 | 149.5361 | 316.6504 | 1012.5 | 792.6636 | 1006.9336 | 0.57129 | 0.24316 | 0.25049 | 0.010986 | 0 | 20.4 | 0
| 13.6302 | 349.1211 | 150.2686 | 317.0166 | 1012.5 | 792.7002 | 1006.7505 | 0.57129 | 0.23804 | 0.24756 | 0.011963 | 0 | 20.4 | 0
| 13.8297 | 348.2666 | 151.123 | 315.918 | 1012.5366 | 792.6636 | 1006.604 | 0.57935 | 0.23804 | 0.25049 | 0.011963 | 0 | 20.4 | 0
| 14.0302 | 349.3652 | 150.0244 | 317.0166 | 1012.6099 | 792.7368 | 1006.7505 | 0.57129 | 0.23877 | 0.24756 | 0.012451 | 0 | 20.4 | 0
| 14.2316 | 350.4639 | 148.8037 | 317.749 | 1012.6465 | 792.6636 | 1006.604 | 0.57568 | 0.2395 | 0.25195 | 0.011719 | 0 | 20.4 | 0
| 14.4321 | 349.9756 | 149.5361 | 317.0166 | 1012.6465 | 792.7002 | 1006.1646 | 0.57349 | 0.2395 | 0.25195 | 0.010986 | 0 | 20.5 | 0
| 14.6321 | 350.2197 | 149.5361 | 316.6504 | 1012.7197 | 792.7002 | 1006.0913 | 0.57568 | 0.23877 | 0.24756 | 0.011475 | 0 | 20.4 | 0
| 14.8326 | 348.877 | 150.2686 | 317.627 | 1012.7197 | 792.7002 | 1006.4575 | 0.57715 | 0.23804 | 0.24463 | 0.011719 | 0 | 20.4 | 0
| 15.0317 | 349.2432 | 150.5127 | 317.5049 | 1012.793 | 792.7002 | 1006.9702 | 0.57275 | 0.23438 | 0.25049 | 0.012939 | 0 | 20.4 | 0
| 15.2332 | 349.9756 | 149.9023 | 317.1387 | 1012.8662 | 792.7002 | 1007.2632 | 0.57568 | 0.24243 | 0.24609 | 0.011719 | 0 | 20.4 | 0
| 15.4337 | 350.4639 | 148.9258 | 317.627 | 1012.793 | 792.7002 | 1007.2998 | 0.57788 | 0.2395 | 0.25195 | 0.010986 | 0 | 20.4 | 0
| 15.6341 | 350.4639 | 148.6816 | 317.5049 | 1012.8662 | 792.7002 | 1007.2998 | 0.57568 | 0.24023 | 0.25049 | 0.010498 | 0 | 20.4 | 0
| 15.8346 | 350.3418 | 149.5361 | 316.6504 | 1012.8296 | 792.7368 | 1007.1899 | 0.57129 | 0.24097 | 0.25049 | 0.01001 | 0 | 20.4 | 0
| 16.0351 | 349.2432 | 150.3906 | 318.2373 | 1012.8296 | 792.7002 | 1007.4097 | 0.58008 | 0.24097 | 0.24609 | 0.01123 | 0 | 20.4 | 0
| 16.2355 | 348.7549 | 150.2686 | 317.749 | 1012.793 | 792.6636 | 1007.5562 | 0.57129 | 0.23657 | 0.25195 | 0.013184 | 0 | 20.4 | 0
| 16.4361 | 349.1211 | 149.7803 | 317.0166 | 1012.8296 | 792.7002 | 1007.5562 | 0.57568 | 0.2417 | 0.24756 | 0.011719 | 0 | 20.4 | 0
| 16.6365 | 349.8535 | 149.1699 | 317.627 | 1012.9028 | 792.627 | 1007.8857 | 0.57422 | 0.23511 | 0.25195 | 0.010986 | 0 | 20.4 | 0
| 16.8369 | 350.0977 | 148.9258 | 316.6504 | 1012.8296 | 792.627 | 1007.4829 | 0.57202 | 0.2417 | 0.25049 | 0.01123 | 0 | 20.4 | 0
| 17.0374 | 349.4873 | 150.2686 | 316.8945 | 1012.8662 | 792.7002 | 1007.4463 | 0.57422 | 0.24316 | 0.24756 | 0.012451 | 0 | 20.4 | 0
| 17.2372 | 349.3652 | 150.6348 | 317.0166 | 1012.8662 | 792.7002 | 1007.0435 | 0.57568 | 0.23877 | 0.25195 | 0.011719 | 0 | 20.4 | 0
| 17.4388 | 349.2432 | 150.1465 | 317.749 | 1012.8662 | 792.7002 | 1007.1167 | 0.57861 | 0.23657 | 0.24609 | 0.012695 | 0 | 20.4 | 0
| 17.6389 | 349.1211 | 149.6582 | 317.627 | 1012.9761 | 792.7002 | 1007.0801 | 0.57202 | 0.23657 | 0.25488 | 0.011963 | 0 | 20.4 | 0
| 17.8393 | 349.1211 | 149.9023 | 317.3828 | 1013.0493 | 792.5537 | 1007.1533 | 0.57861 | 0.2417 | 0.24609 | 0.011963 | 0 | 20.4 | 0
| 18.0398 | 349.4873 | 149.5361 | 317.749 | 1013.0493 | 792.5537 | 1007.0801 | 0.57349 | 0.23657 | 0.25195 | 0.012451 | 0 | 20.4 | 0
| 18.2398 | 350.708 | 149.0479 | 317.749 | 1013.0859 | 792.5537 | 1006.9702 | 0.58081 | 0.24316 | 0.24609 | 0.010254 | 0 | 20.4 | 0
| 18.4413 | 351.0742 | 148.6816 | 318.3594 | 1013.0859 | 792.6636 | 1006.7139 | 0.57349 | 0.23877 | 0.25049 | 0.01123 | 0 | 20.4 | 0
| 18.6418 | 350.3418 | 149.1699 | 318.8477 | 1013.0493 | 792.6636 | 1006.0547 | 0.57568 | 0.2395 | 0.25195 | 0.010498 | 0 | 20.4 | 0
| 18.8424 | 349.7314 | 150.3906 | 318.1152 | 1013.0859 | 792.6636 | 1006.0181 | 0.57349 | 0.23804 | 0.25049 | 0.010986 | 0 | 20.4 | 0
| 19.0428 | 349.7314 | 151.123 | 317.3828 | 1013.0859 | 792.627 | 1006.3843 | 0.56763 | 0.2395 | 0.24756 | 0.010498 | 0 | 20.4 | 0
| 19.2423 | 350.4639 | 149.9023 | 316.04 | 1013.1226 | 792.7002 | 1006.5674 | 0.56982 | 0.2417 | 0.24756 | 0.011475 | 0 | 20.4 | 0
| 19.4428 | 350.8301 | 148.8037 | 317.3828 | 1013.1592 | 792.7002 | 1007.1533 | 0.57568 | 0.2395 | 0.25195 | 0.010986 | 0 | 20.4 | 0
| 19.6432 | 350.3418 | 149.292 | 317.0166 | 1013.1226 | 792.627 | 1007.1167 | 0.57129 | 0.23584 | 0.24609 | 0.012939 | 0 | 20.4 | 0
| 19.8448 | 349.9756 | 149.9023 | 316.4062 | 1013.1592 | 792.6636 | 1006.7505 | 0.57715 | 0.23657 | 0.25049 | 0.010986 | 0 | 20.4 | 0
| 20.0442 | 349.8535 | 150.2686 | 317.3828 | 1013.1958 | 792.5537 | 1006.8604 | 0.57129 | 0.23804 | 0.24609 | 0.011719 | 0 | 20.4 | 0
| 20.2447 | 348.999 | 150.5127 | 316.8945 | 1013.1226 | 792.627 | 1006.7871 | 0.57349 | 0.23657 | 0.25195 | 0.011963 | 0 | 20.4 | 0
| 20.4461 | 349.1211 | 150.2686 | 317.5049 | 1013.1958 | 792.6636 | 1007.2266 | 0.56982 | 0.2439 | 0.24609 | 0.011719 | 0 | 20.4 | 0
| 20.6462 | 349.9756 | 149.7803 | 316.6504 | 1013.0859 | 792.6636 | 1007.0801 | 0.58301 | 0.23438 | 0.24756 | 0.010986 | 0 | 20.4 | 0
| 20.8467 | 350.0977 | 149.1699 | 316.5283 | 1013.1592 | 792.7002 | 1006.897 | 0.56909 | 0.24097 | 0.24756 | 0.011475 | 0 | 20.4 | 0
| 21.0473 | 349.8535 | 148.8037 | 317.2607 | 1013.0493 | 792.627 | 1006.5674 | 0.57495 | 0.2395 | 0.25488 | 0.012939 | 0 | 20.4 | 0
| 21.2478 | 349.4873 | 149.5361 | 316.8945 | 1013.1226 | 792.7002 | 1006.4941 | 0.56616 | 0.23804 | 0.24756 | 0.011475 | 0 | 20.4 | 0
| 21.4482 | 349.2432 | 150.3906 | 316.1621 | 1012.9028 | 792.7002 | 1006.5308 | 0.57275 | 0.23657 | 0.25488 | 0.011719 | 0 | 20.4 | 0
| 21.6487 | 349.4873 | 150.0244 | 316.1621 | 1013.0493 | 792.7002 | 1006.1646 | 0.57129 | 0.23438 | 0.24756 | 0.011719 | 0 | 20.4 | 0
| 21.8493 | 349.3652 | 149.9023 | 317.0166 | 1013.0859 | 792.6636 | 1006.0913 | 0.57349 | 0.23584 | 0.25049 | 0.010986 | 0 | 20.4 | 0
| 22.0498 | 349.9756 | 149.6582 | 316.6504 | 1012.9761 | 792.5903 | 1006.2378 | 0.57275 | 0.23657 | 0.25049 | 0.011963 | 0 | 20.4 | 0
| 22.2502 | 349.8535 | 149.5361 | 316.4062 | 1013.0127 | 792.7368 | 1006.1646 | 0.56909 | 0.24097 | 0.24756 | 0.01123 | 0 | 20.4 | 0
| 22.4497 | 350.2197 | 149.0479 | 317.749 | 1012.9761 | 792.7002 | 1006.5308 | 0.57568 | 0.23657 | 0.25049 | 0.012695 | 0 | 20.4 | 0
| 22.6505 | 348.6328 | 149.9023 | 315.918 | 1013.0127 | 792.7002 | 1006.3477 | 0.57275 | 0.23804 | 0.24609 | 0.010742 | 0 | 20.4 | 0
| 22.8511 | 348.2666 | 150.8789 | 316.7725 | 1013.0493 | 792.7002 | 1006.8237 | 0.57861 | 0.2395 | 0.25195 | 0.012451 | 0 | 20.4 | 0
| 23.0526 | 348.7549 | 151.001 | 316.1621 | 1013.0127 | 792.5903 | 1007.0068 | 0.57349 | 0.23438 | 0.24609 | 0.012451 | 0 | 20.4 | 0
| 23.253 | 349.1211 | 149.9023 | 316.04 | 1012.8662 | 792.6636 | 1006.9702 | 0.57935 | 0.2373 | 0.25049 | 0.011963 | 0 | 20.4 | 0
| 23.4535 | 349.3652 | 148.6816 | 316.1621 | 1012.8662 | 792.5537 | 1006.7871 | 0.57349 | 0.23804 | 0.24609 | 0.011963 | 0 | 20.4 | 0
| 23.6526 | 350.0977 | 148.9258 | 316.5283 | 1012.9028 | 792.7002 | 1006.4575 | 0.58081 | 0.23438 | 0.25195 | 0.010254 | 0 | 20.4 | 0
| 23.854 | 350.4639 | 149.5361 | 317.627 | 1012.8662 | 792.627 | 1006.311 | 0.57275 | 0.2417 | 0.24609 | 0.011719 | 0 | 20.4 | 0
| 24.0545 | 349.3652 | 150.5127 | 317.627 | 1012.9028 | 792.5903 | 1006.0913 | 0.5669 | 0.23145 | 0.24756 | 0.011719 | 0 | 20.4 | 0
| 24.255 | 349.4873 | 149.5361 | 317.0166 | 1012.8662 | 792.6636 | 1005.9814 | 0.57056 | 0.23145 | 0.24463 | 0.012695 | 0 | 20.4 | 0
| 24.4555 | 350.0977 | 149.4141 | 317.9932 | 1012.8296 | 792.627 | 1006.2012 | 0.57861 | 0.2395 | 0.25488 | 0.011719 | 0 | 20.4 | 0
| 24.6549 | 349.8535 | 149.9023 | 316.6504 | 1012.8296 | 792.627 | 1005.9082 | 0.57129 | 0.24023 | 0.25049 | 0.011719 | 0 | 20.4 | 0
| 24.8564 | 350.4639 | 149.5361 | 318.2373 | 1012.8662 | 792.7002 | 1006.4575 | 0.57568 | 0.2395 | 0.24609 | 0.011963 | 0 | 20.4 | 0
| 25.0568 | 350.8301 | 149.1699 | 317.627 | 1012.9028 | 792.5903 | 1006.4575 | 0.57129 | 0.23438 | 0.24756 | 0.011719 | 0 | 20.4 | 0
| 25.2575 | 350.4639 | 149.5361 | 317.749 | 1012.8662 | 792.5903 | 1006.5308 | 0.57568 | 0.23804 | 0.24756 | 0.012207 | 0 | 20.4 | 0
| 25.458 | 349.3652 | 150.3906 | 318.6035 | 1012.9395 | 792.5537 | 1006.9336 | 0.57642 | 0.23657 | 0.25049 | 0.012451 | 0 | 20.4 | 0
| 25.6575 | 349.7314 | 150.8789 | 317.627 | 1012.8662 | 792.5537 | 1006.7139 | 0.56836 | 0.23804 | 0.25049 | 0.011475 | 0 | 20.4 | 0
| 25.8581 | 350.2197 | 150.1465 | 317.627 | 1012.8662 | 792.5537 | 1007.0435 | 0.57349 | 0.23877 | 0.25049 | 0.010986 | 0 | 20.4 | 0
| 26.0596 | 349.6094 | 149.7803 | 316.4062 | 1012.9028 | 792.5537 | 1006.7871 | 0.57568 | 0.23511 | 0.25049 | 0.011719 | 0 | 20.4 | 0
| 26.26 | 349.4873 | 150.2686 | 316.8945 | 1012.8296 | 792.5903 | 1006.897 | 0.57861 | 0.23364 | 0.25195 | 0.012695 | 0 | 20.4 | 0
| 26.4605 | 349.9756 | 150.1465 | 316.2842 | 1012.8662 | 792.5537 | 1006.7505 | 0.56909 | 0.2395 | 0.24609 | 0.011963 | 0 | 20.4 | 0
| 26.6609 | 350.2197 | 149.5361 | 317.0166 | 1012.7563 | 792.627 | 1006.311 | 0.57349 | 0.2395 | 0.25049 | 0.010986 | 0 | 20.4 | 0
| 26.8614 | 349.7314 | 149.292 | 318.8477 | 1012.7563 | 792.627 | 1006.604 | 0.57568 | 0.2417 | 0.24609 | 0.011719 | 0 | 20.4 | 0
| 27.0619 | 348.877 | 150.8789 | 317.0166 | 1012.8296 | 792.5903 | 1006.2378 | 0.57349 | 0.24243 | 0.24756 | 0.012695 | 0 | 20.4 | 0
| 27.2623 | 348.3887 | 151.123 | 315.4297 | 1012.8662 | 792.5903 | 1006.0181 | 0.57056 | 0.24463 | 0.24463 | 0.011963 | 0 | 20.4 | 0
| 27.4628 | 349.1211 | 150.2686 | 317.627 | 1012.8662 | 792.5903 | 1006.1646 | 0.57202 | 0.2395 | 0.25195 | 0.01001 | 0 | 20.5 | 0
| 27.6623 | 350.2197 | 148.8037 | 316.8945 | 1012.7563 | 792.627 | 1006.0913 | 0.57129 | 0.2417 | 0.24609 | 0.011963 | 0 | 20.5 | 0
| 27.8638 | 350.5859 | 148.9258 | 317.0166 | 1012.8296 | 792.6636 | 1006.3843 | 0.57422 | 0.23438 | 0.25195 | 0.010986 | 0 | 20.4 | 0
| 28.0643 | 350.3418 | 149.9023 | 317.5049 | 1012.7563 | 792.6636 | 1006.5308 | 0.57495 | 0.2395 | 0.25195 | 0.011719 | 0 | 20.4 | 0
| 28.2648 | 349.1211 | 150.3906 | 317.5049 | 1012.8296 | 792.5537 | 1006.9336 | 0.58008 | 0.23291 | 0.25488 | 0.010986 | 0 | 20.4 | 0
| 28.4652 | 348.999 | 149.7803 | 317.5049 | 1012.793 | 792.7002 | 1007.2266 | 0.57568 | 0.23584 | 0.25195 | 0.010498 | 0 | 20.4 | 0
| 28.665 | 350.3418 | 148.8037 | 317.1387 | 1012.8662 | 792.7002 | 1007.0801 | 0.57715 | 0.2373 | 0.24609 | 0.012207 | 0 | 20.4 | 0
| 28.8666 | 350.4639 | 149.1699 | 317.3828 | 1012.8662 | 792.7002 | 1006.9702 | 0.57056 | 0.2373 | 0.25195 | 0.012207 | 0 | 20.4 | 0
| 29.0671 | 349.4873 | 150.0244 | 317.3828 | 1012.7563 | 792.6636 | 1006.4941 | 0.57129 | 0.2373 | 0.24756 | 0.010986 | 0 | 20.4 | 0
| 29.2675 | 348.999 | 150.7568 | 317.0166 | 1012.8662 | 792.7002 | 1006.5308 | 0.57495 | 0.23804 | 0.25049 | 0.010986 | 0 | 20.4 | 0
| 29.468 | 349.8535 | 149.9023 | 316.7725 | 1012.8296 | 792.5903 | 1006.8604 | 0.57349 | 0.23511 | 0.24756 | 0.011719 | 0 | 20.4 | 0
| 29.668 | 349.8535 | 149.9023 | 317.0166 | 1012.8662 | 792.5903 | 1006.9336 | 0.57568 | 0.23291 | 0.25488 | 0.011719 | 0 | 20.4 | 0
| 29.8681 | 350.0977 | 149.6582 | 317.627 | 1012.7563 | 792.5903 | 1006.9702 | 0.57349 | 0.23877 | 0.24756 | 0.010986 | 0 | 20.4 | 0
| 30.0682 | 349.1211 | 150.0244 | 316.6504 | 1012.7563 | 792.5903 | 1006.604 | 0.57715 | 0.2373 | 0.25049 | 0.012207 | 0 | 20.4 | 0
| 30.2677 | 349.1211 | 149.7803 | 317.1387 | 1012.7563 | 792.5903 | 1006.4575 | 0.57129 | 0.23804 | 0.24609 | 0.010986 | 0 | 20.4 | 0
| 30.4691 | 348.999 | 150.3906 | 317.749 | 1012.6465 | 792.5903 | 1006.6406 | 0.57495 | 0.23438 | 0.25049 | 0.01123 | 0 | 20.4 | 0
| 30.6696 | 349.9756 | 149.9023 | 317.0166 | 1012.7563 | 792.7002 | 1006.4941 | 0.57129 | 0.23804 | 0.24463 | 0.011475 | 0 | 20.4 | 0
| 30.8702 | 349.7314 | 149.6582 | 317.5049 | 1012.7563 | 792.5903 | 1006.1646 | 0.57422 | 0.23438 | 0.24756 | 0.01001 | 0 | 20.4 | 0
| 31.0707 | 348.6328 | 149.7803 | 317.3828 | 1012.7563 | 792.7002 | 1006.2012 | 0.57129 | 0.23657 | 0.24756 | 0.011719 | 0 | 20.4 | 0
| 31.2712 | 348.2666 | 150.6348 | 316.4062 | 1012.793 | 792.6636 | 1006.4575 | 0.58154 | 0.23657 | 0.24609 | 0.011719 | 0 | 20.4 | 0
| 31.4717 | 348.6328 | 150.7568 | 315.7959 | 1012.7563 | 792.5537 | 1006.7139 | 0.57349 | 0.23145 | 0.24756 | 0.010986 | 0 | 20.4 | 0
| 31.6722 | 349.7314 | 149.1699 | 316.4062 | 1012.7563 | 792.627 | 1006.7139 | 0.57568 | 0.23804 | 0.25049 | 0.010986 | 0 | 20.4 | 0
| 31.8727 | 349.9756 | 147.8271 | 316.5283 | 1012.8296 | 792.6636 | 1006.7139 | 0.57349 | 0.24023 | 0.24756 | 0.011719 | 0 | 20.4 | 0
| 32.0731 | 350.0977 | 148.0713 | 316.04 | 1012.7197 | 792.7002 | 1006.4941 | 0.57202 | 0.23584 | 0.25049 | 0.011719 | 0 | 20.4 | 0
| 32.2736 | 350.2197 | 148.8037 | 316.5283 | 1012.6831 | 792.5537 | 1006.3843 | 0.57422 | 0.2417 | 0.24609 | 0.011475 | 0 | 20.4 | 0
| 32.4731 | 349.8535 | 149.4141 | 317.3828 | 1012.7197 | 792.6636 | 1006.3843 | 0.57642 | 0.23657 | 0.24609 | 0.012451 | 0 | 20.4 | 0
| 32.6741 | 350.0977 | 148.8037 | 317.2607 | 1012.793 | 792.6636 | 1006.0181 | 0.57422 | 0.23804 | 0.24756 | 0.011719 | 0 | 20.4 | 0
| 32.8736 | 349.9756 | 149.0479 | 317.1387 | 1012.7197 | 792.627 | 1006.0181 | 0.57422 | 0.23657 | 0.25049 | 0.011475 | 0 | 20.4 | 0
| 33.0751 | 349.4873 | 150.1465 | 316.6504 | 1012.6465 | 792.7002 | 1005.5786 | 0.57129 | 0.2373 | 0.25049 | 0.012695 | 0 | 20.4 | 0
| 33.2752 | 349.2432 | 150.7568 | 317.2607 | 1012.6831 | 792.6636 | 1005.2124 | 0.57642 | 0.23291 | 0.25195 | 0.011475 | 0 | 20.4 | 0
| 33.4757 | 349.1211 | 150.5127 | 317.8711 | 1012.6465 | 792.5903 | 1005.6519 | 0.57129 | 0.2395 | 0.24609 | 0.010986 | 0 | 20.4 | 0
| 33.6767 | 349.1211 | 149.7803 | 316.04 | 1012.6465 | 792.5537 | 1005.3589 | 0.57275 | 0.24316 | 0.24609 | 0.010742 | 0 | 20.4 | 0
| 33.8772 | 349.4873 | 150.3906 | 317.3828 | 1012.6465 | 792.5903 | 1005.6519 | 0.57495 | 0.23657 | 0.25195 | 0.011963 | 0 | 20.4 | 0
| 34.0776 | 349.8535 | 149.5361 | 316.6504 | 1012.6831 | 792.5537 | 1005.7251 | 0.57349 | 0.23657 | 0.24756 | 0.010986 | 0 | 20.4 | 0
| 34.2781 | 350.4639 | 148.9258 | 317.5049 | 1012.7197 | 792.6636 | 1006.2012 | 0.57422 | 0.23584 | 0.25195 | 0.01123 | 0 | 20.4 | 0
| 34.4786 | 350.0977 | 149.0479 | 317.2607 | 1012.7197 | 792.627 | 1006.604 | 0.57568 | 0.2417 | 0.24463 | 0.012451 | 0 | 20.4 | 0
| 34.6792 | 349.8535 | 149.4141 | 317.749 | 1012.7563 | 792.5903 | 1006.604 | 0.57642 | 0.23364 | 0.24609 | 0.01123 | 0 | 20.4 | 0
| 34.8797 | 349.2432 | 150.5127 | 317.749 | 1012.793 | 792.5903 | 1006.8604 | 0.57568 | 0.24023 | 0.24756 | 0.009766 | 0 | 20.4 | 0
| 35.0803 | 348.6328 | 150.5127 | 317.0166 | 1012.7197 | 792.6636 | 1006.8237 | 0.57495 | 0.2395 | 0.25488 | 0.011475 | 0 | 20.4 | 0
| 35.2798 | 349.3652 | 149.4141 | 316.7725 | 1012.7197 | 792.627 | 1006.8237 | 0.57422 | 0.2395 | 0.24756 | 0.010986 | 0 | 20.4 | 0
| 35.4813 | 349.7314 | 148.8037 | 317.0166 | 1012.7197 | 792.5903 | 1006.7139 | 0.57715 | 0.23584 | 0.25195 | 0.011719 | 0 | 20.4 | 0
| 35.6813 | 348.999 | 149.5361 | 316.6504 | 1012.6465 | 792.5537 | 1006.3843 | 0.57349 | 0.23804 | 0.24756 | 0.011719 | 0 | 20.4 | 0
| 35.8818 | 349.4873 | 149.5361 | 316.6504 | 1012.6465 | 792.627 | 1006.6406 | 0.57715 | 0.23438 | 0.25049 | 0.010986 | 0 | 20.4 | 0
| 36.0823 | 350.708 | 148.5596 | 316.5283 | 1012.6465 | 792.5903 | 1006.6406 | 0.57568 | 0.2395 | 0.24609 | 0.011719 | 0 | 20.4 | 0
| 36.2818 | 349.9756 | 148.9258 | 317.5049 | 1012.7563 | 792.6636 | 1006.604 | 0.57422 | 0.23657 | 0.24609 | 0.010986 | 0 | 20.4 | 0
| 36.4832 | 349.1211 | 150.6348 | 317.2607 | 1012.7563 | 792.7002 | 1006.4941 | 0.57935 | 0.23364 | 0.24609 | 0.011719 | 0 | 20.4 | 0
| 36.6838 | 349.4873 | 150.8789 | 316.5283 | 1012.7197 | 792.627 | 1006.4575 | 0.57349 | 0.23511 | 0.25049 | 0.01123 | 0 | 20.4 | 0
| 36.8842 | 350.708 | 149.292 | 317.8711 | 1012.6465 | 792.5537 | 1006.604 | 0.56543 | 0.2395 | 0.24756 | 0.012207 | 0 | 20.4 | 0
| 37.0847 | 350.2197 | 149.1699 | 317.749 | 1012.6465 | 792.5903 | 1006.4575 | 0.57349 | 0.23877 | 0.24756 | 0.012451 | 0 | 20.4 | 0
| 37.2852 | 349.4873 | 150.5127 | 317.749 | 1012.6465 | 792.5903 | 1006.7505 | 0.57129 | 0.24243 | 0.24756 | 0.011963 | 0 | 20.4 | 0
| 37.4857 | 349.7314 | 150.5127 | 316.5283 | 1012.7563 | 792.5903 | 1006.9702 | 0.56909 | 0.24023 | 0.24756 | 0.010254 | 0 | 20.4 | 0
| 37.6866 | 349.2432 | 149.9023 | 318.1152 | 1012.7197 | 792.5537 | 1007.0801 | 0.57715 | 0.23438 | 0.25195 | 0.010986 | 0 | 20.5 | 0
| 37.8861 | 348.1445 | 150.5127 | 316.6504 | 1012.7563 | 792.5171 | 1007.1533 | 0.57788 | 0.23657 | 0.25049 | 0.010498 | 0 | 20.5 | 0
| 38.0875 | 348.877 | 151.123 | 316.2842 | 1012.7563 | 792.5537 | 1007.2998 | 0.56909 | 0.23438 | 0.25049 | 0.011719 | 0 | 20.4 | 0
| 38.2881 | 349.2432 | 150.2686 | 317.1387 | 1012.8662 | 792.5537 | 1006.9702 | 0.57861 | 0.2373 | 0.24609 | 0.01123 | 0 | 20.4 | 0
| 38.4886 | 349.1211 | 149.4141 | 317.3828 | 1012.8662 | 792.5903 | 1006.6772 | 0.57349 | 0.23657 | 0.25049 | 0.010742 | 0 | 20.4 | 0
| 38.6887 | 348.6328 | 149.5361 | 317.1387 | 1012.8296 | 792.7002 | 1006.4575 | 0.57861 | 0.24023 | 0.24756 | 0.01123 | 0 | 20.5 | 0
| 38.8892 | 350.9521 | 148.8037 | 317.2607 | 1012.8662 | 792.5537 | 1006.8604 | 0.57129 | 0.23657 | 0.24756 | 0.011719 | 0 | 20.5 | 0
| 39.0896 | 350.8301 | 148.9258 | 316.8945 | 1012.9395 | 792.627 | 1006.604 | 0.57202 | 0.24316 | 0.24609 | 0.011719 | 0 | 20.5 | 0
| 39.2901 | 348.7549 | 150.1465 | 317.5049 | 1012.9028 | 792.5171 | 1007.1899 | 0.57568 | 0.23877 | 0.25049 | 0.010986 | 0 | 20.4 | 0
| 39.4906 | 348.999 | 150.2686 | 316.04 | 1012.9028 | 792.627 | 1007.1899 | 0.57056 | 0.24023 | 0.24756 | 0.010742 | 0 | 20.4 | 0
| 39.69 | 349.8535 | 149.5361 | 316.7725 | 1012.9761 | 792.5903 | 1006.7139 | 0.57129 | 0.2373 | 0.24756 | 0.012939 | 0 | 20.4 | 0
| 39.8915 | 349.8535 | 149.0479 | 317.0166 | 1012.9761 | 792.5537 | 1006.6772 | 0.57642 | 0.24023 | 0.24756 | 0.012939 | 0 | 20.4 | 0
| 40.0911 | 348.877 | 149.7803 | 316.4062 | 1013.0127 | 792.5903 | 1006.5308 | 0.57861 | 0.2373 | 0.25049 | 0.010986 | 0 | 20.4 | 0
| 40.2925 | 348.7549 | 149.6582 | 317.2607 | 1012.9761 | 792.4805 | 1006.7871 | 0.57568 | 0.2373 | 0.24756 | 0.011475 | 0 | 20.4 | 0
| 40.493 | 349.6094 | 149.4141 | 317.0166 | 1012.9761 | 792.627 | 1006.4575 | 0.57568 | 0.23804 | 0.24756 | 0.011963 | 0 | 20.4 | 0
| 40.693 | 349.8535 | 149.6582 | 318.4814 | 1012.9761 | 792.5537 | 1006.2744 | 0.57349 | 0.23657 | 0.25195 | 0.01123 | 0 | 20.4 | 0
| 40.8926 | 349.7314 | 150.3906 | 317.8711 | 1013.0127 | 792.5537 | 1006.604 | 0.57056 | 0.23657 | 0.24756 | 0.011719 | 0 | 20.4 | 0
| 41.094 | 348.7549 | 150.2686 | 316.2842 | 1013.0859 | 792.5171 | 1006.8604 | 0.56909 | 0.2395 | 0.25049 | 0.01123 | 0 | 20.5 | 0
| 41.2945 | 349.8535 | 149.6582 | 316.8945 | 1012.9761 | 792.627 | 1007.1167 | 0.58081 | 0.23657 | 0.25049 | 0.010498 | 0 | 20.4 | 0
| 41.4951 | 350.0977 | 149.5361 | 317.749 | 1012.9761 | 792.5537 | 1007.0801 | 0.57422 | 0.23218 | 0.25049 | 0.011719 | 0 | 20.5 | 0
| 41.6942 | 349.7314 | 150.0244 | 317.0166 | 1012.9761 | 792.5171 | 1006.7139 | 0.57129 | 0.2417 | 0.2417 | 0.010742 | 0 | 20.5 | 0
| 41.8956 | 349.8535 | 149.7803 | 317.3828 | 1012.9395 | 792.5171 | 1007.1167 | 0.57422 | 0.23438 | 0.24756 | 0.010986 | 0 | 20.4 | 0
| 42.0951 | 349.8535 | 148.9258 | 316.7725 | 1012.9395 | 792.5171 | 1006.6406 | 0.57495 | 0.23804 | 0.24756 | 0.012451 | 0 | 20.4 | 0
| 42.2956 | 350.0977 | 149.1699 | 317.749 | 1012.9761 | 792.5537 | 1006.8604 | 0.57788 | 0.24023 | 0.25049 | 0.01123 | 0 | 20.4 | 0
| 42.497 | 349.2432 | 150.2686 | 317.5049 | 1012.9761 | 792.5903 | 1007.0801 | 0.57349 | 0.24097 | 0.25049 | 0.011719 | 0 | 20.5 | 0
| 42.6975 | 349.6094 | 149.7803 | 317.0166 | 1012.9028 | 792.6636 | 1007.0435 | 0.57495 | 0.23804 | 0.25049 | 0.011719 | 0 | 20.5 | 0
| 42.897 | 349.4873 | 149.1699 | 317.9932 | 1012.9395 | 792.5171 | 1007.0801 | 0.56909 | 0.23804 | 0.24609 | 0.012451 | 0 | 20.4 | 0
| 43.0984 | 349.4873 | 149.9023 | 317.2607 | 1012.8662 | 792.5903 | 1006.8237 | 0.57715 | 0.2395 | 0.24756 | 0.011475 | 0 | 20.4 | 0
| 43.2989 | 349.4873 | 149.9023 | 317.0166 | 1012.9761 | 792.7002 | 1006.9336 | 0.57715 | 0.2373 | 0.24756 | 0.010742 | 0 | 20.4 | 0
| 43.4994 | 348.5107 | 150.0244 | 317.0166 | 1012.9761 | 792.5903 | 1006.6772 | 0.57422 | 0.2395 | 0.25049 | 0.011719 | 0 | 20.4 | 0
| 43.7 | 348.877 | 149.4141 | 317.1387 | 1012.9395 | 792.5537 | 1006.4941 | 0.57056 | 0.23438 | 0.24756 | 0.012451 | 0 | 20.4 | 0
| 43.9005 | 348.999 | 149.5361 | 316.8945 | 1012.9761 | 792.5537 | 1006.8604 | 0.57568 | 0.23877 | 0.24609 | 0.012207 | 0 | 20.4 | 0
| 44.1009 | 349.8535 | 149.6582 | 316.4062 | 1013.0127 | 792.5537 | 1006.8237 | 0.57202 | 0.24023 | 0.24756 | 0.011963 | 0 | 20.5 | 0
| 44.3014 | 350.9521 | 148.6816 | 317.2607 | 1012.9761 | 792.5537 | 1006.8604 | 0.57349 | 0.24023 | 0.24609 | 0.012207 | 0 | 20.5 | 0
| 44.5009 | 350.4639 | 149.1699 | 317.8711 | 1012.9028 | 792.5537 | 1007.0435 | 0.57568 | 0.23804 | 0.25049 | 0.012451 | 0 | 20.4 | 0
| 44.7019 | 349.6094 | 150.0244 | 317.627 | 1012.8662 | 792.5537 | 1007.0068 | 0.57422 | 0.2417 | 0.24756 | 0.01001 | 0 | 20.4 | 0
| 44.9023 | 349.3652 | 150.0244 | 317.749 | 1012.8662 | 792.5903 | 1007.0801 | 0.57129 | 0.23438 | 0.25195 | 0.01123 | 0 | 20.4 | 0
| 45.1029 | 349.8535 | 149.5361 | 317.1387 | 1012.8662 | 792.6636 | 1006.7139 | 0.57495 | 0.2417 | 0.25049 | 0.01001 | 0 | 20.4 | 0
| 45.3034 | 348.3887 | 149.5361 | 317.5049 | 1012.9028 | 792.5537 | 1007.0801 | 0.57349 | 0.24316 | 0.25195 | 0.01123 | 0 | 20.5 | 0
| 45.5039 | 349.1211 | 149.4141 | 316.1621 | 1012.8662 | 792.5903 | 1007.0801 | 0.57349 | 0.23364 | 0.25049 | 0.011719 | 0 | 20.5 | 0
| 45.7034 | 349.9756 | 149.292 | 317.0166 | 1012.8662 | 792.5171 | 1007.4097 | 0.56982 | 0.23657 | 0.25195 | 0.010986 | 0 | 20.4 | 0
| 45.9042 | 351.0742 | 148.0713 | 317.9932 | 1012.8296 | 792.5537 | 1007.4463 | 0.57349 | 0.23218 | 0.25049 | 0.012939 | 0 | 20.4 | 0
| 46.1056 | 349.8535 | 149.0479 | 317.627 | 1012.9395 | 792.5537 | 1007.1167 | 0.57129 | 0.23657 | 0.25049 | 0.011719 | 0 | 20.4 | 0
| 46.3061 | 349.8535 | 149.6582 | 316.1621 | 1012.8662 | 792.5537 | 1007.1899 | 0.57349 | 0.2395 | 0.24756 | 0.01123 | 0 | 20.5 | 0
| 46.5056 | 350.2197 | 149.1699 | 316.5283 | 1012.9028 | 792.5537 | 1007.3364 | 0.57788 | 0.24023 | 0.24756 | 0.010742 | 0 | 20.5 | 0
| 46.7064 | 350.2197 | 149.1699 | 318.1152 | 1012.9395 | 792.5537 | 1007.2632 | 0.57715 | 0.2395 | 0.25195 | 0.013184 | 0 | 20.4 | 0
| 46.9079 | 349.6094 | 149.5361 | 317.8711 | 1012.9395 | 792.627 | 1007.3364 | 0.57275 | 0.23364 | 0.25049 | 0.010986 | 0 | 20.4 | 0
| 47.1084 | 349.7314 | 149.292 | 317.8711 | 1012.9028 | 792.5903 | 1007.2998 | 0.57129 | 0.23877 | 0.24756 | 0.01123 | 0 | 20.4 | 0
| 47.3088 | 349.1211 | 149.9023 | 318.7256 | 1012.8662 | 792.6636 | 1007.5562 | 0.57495 | 0.24023 | 0.25049 | 0.012207 | 0 | 20.4 | 0
| 47.5093 | 348.0225 | 151.001 | 317.0166 | 1012.9395 | 792.5537 | 1007.5195 | 0.57568 | 0.2373 | 0.25049 | 0.009766 | 0 | 20.4 | 0
| 47.7094 | 348.7549 | 150.6348 | 316.6504 | 1013.0127 | 792.5537 | 1007.373 | 0.57495 | 0.23877 | 0.24756 | 0.010254 | 0 | 20.4 | 0
| 47.9098 | 348.7549 | 150.1465 | 317.5049 | 1013.0493 | 792.5537 | 1007.0801 | 0.57129 | 0.23657 | 0.25049 | 0.01001 | 0 | 20.5 | 0
| 48.1103 | 349.9756 | 149.1699 | 317.749 | 1013.0127 | 792.5537 | 1006.9336 | 0.57129 | 0.24243 | 0.24609 | 0.01001 | 0 | 20.5 | 0
| 48.3104 | 351.5625 | 148.4375 | 317.627 | 1013.0127 | 792.5903 | 1006.9336 | 0.57275 | 0.23877 | 0.24609 | 0.009766 | 0 | 20.4 | 0
| 48.5108 | 350.2197 | 149.4141 | 318.1152 | 1013.0493 | 792.5537 | 1006.9702 | 0.57568 | 0.2395 | 0.25049 | 0.012207 | 0 | 20.4 | 0
| 48.7108 | 350.0977 | 149.9023 | 317.749 | 1013.0127 | 792.5537 | 1006.7139 | 0.57568 | 0.2373 | 0.25195 | 0.011719 | 0 | 20.5 | 0
| 48.9114 | 349.4873 | 150.3906 | 318.3594 | 1013.0127 | 792.627 | 1006.4941 | 0.57129 | 0.24243 | 0.24756 | 0.01123 | 0 | 20.4 | 0
| 49.1109 | 350.4639 | 150.5127 | 317.749 | 1012.8662 | 792.627 | 1006.3477 | 0.57715 | 0.2373 | 0.24756 | 0.011475 | 0 | 20.4 | 0
| 49.3124 | 349.8535 | 150.3906 | 318.7256 | 1012.8662 | 792.6636 | 1006.9336 | 0.56909 | 0.2439 | 0.24023 | 0.011719 | 0 | 20.4 | 0
| 49.5129 | 348.877 | 150.2686 | 317.3828 | 1012.8296 | 792.627 | 1007.1167 | 0.57349 | 0.23584 | 0.25049 | 0.01123 | 0 | 20.4 | 0
| 49.7135 | 350.0977 | 149.292 | 316.2842 | 1012.7563 | 792.5537 | 1007.0801 | 0.57129 | 0.2417 | 0.24609 | 0.011719 | 0 | 20.4 | 0
| 49.914 | 349.9756 | 148.8037 | 317.3828 | 1012.6831 | 792.5903 | 1007.2632 | 0.57056 | 0.23584 | 0.24756 | 0.011963 | 0 | 20.4 | 0
| 50.1144 | 350.2197 | 148.8037 | 317.2607 | 1012.7197 | 792.6636 | 1007.0801 | 0.57056 | 0.24023 | 0.24756 | 0.012451 | 0 | 20.5 | 0
| 50.3149 | 349.3652 | 149.5361 | 316.5283 | 1012.793 | 792.5537 | 1006.6772 | 0.57495 | 0.23657 | 0.25049 | 0.011963 | 0 | 20.5 | 0
| 50.5154 | 348.7549 | 150.5127 | 316.7725 | 1012.7563 | 792.5537 | 1006.4209 | 0.57788 | 0.23804 | 0.24756 | 0.013184 | 0 | 20.5 | 0
| 50.7156 | 349.3652 | 150.5127 | 317.0166 | 1012.9028 | 792.6636 | 1006.4941 | 0.57642 | 0.23804 | 0.24756 | 0.012451 | 0 | 20.5 | 0
| 50.915 | 349.3652 | 150.3906 | 316.6504 | 1012.9028 | 792.5537 | 1006.3843 | 0.57715 | 0.2395 | 0.24756 | 0.010498 | 0 | 20.4 | 0
| 51.1166 | 349.2432 | 150.1465 | 316.6504 | 1013.0127 | 792.6636 | 1006.2744 | 0.57349 | 0.23657 | 0.25195 | 0.011719 | 0 | 20.5 | 0
| 51.317 | 349.1211 | 149.9023 | 317.5049 | 1013.0493 | 792.6636 | 1006.3843 | 0.57568 | 0.2373 | 0.24609 | 0.01123 | 0 | 20.5 | 0
| 51.5175 | 347.9004 | 151.3672 | 317.0166 | 1013.0493 | 792.5903 | 1006.7505 | 0.57275 | 0.23364 | 0.24756 | 0.01123 | 0 | 20.5 | 0
| 51.7181 | 349.8535 | 149.9023 | 316.6504 | 1013.0859 | 792.6636 | 1007.0435 | 0.56982 | 0.23657 | 0.25049 | 0.01123 | 0 | 20.4 | 0
| 51.9186 | 350.2197 | 148.8037 | 316.7725 | 1013.1226 | 792.5537 | 1006.8604 | 0.57568 | 0.24097 | 0.24756 | 0.012207 | 0 | 20.4 | 0
| 52.119 | 350.2197 | 148.4375 | 316.8945 | 1013.1226 | 792.5537 | 1006.897 | 0.57349 | 0.23364 | 0.25195 | 0.01001 | 0 | 20.4 | 0
| 52.3195 | 349.4873 | 149.1699 | 318.6035 | 1013.1592 | 792.627 | 1007.0801 | 0.57495 | 0.23657 | 0.24756 | 0.010986 | 0 | 20.4 | 0
| 52.519 | 350.2197 | 149.5361 | 317.749 | 1013.1958 | 792.6636 | 1007.1899 | 0.56982 | 0.23218 | 0.25195 | 0.012207 | 0 | 20.5 | 0
| 52.7204 | 350.708 | 149.7803 | 317.749 | 1013.1592 | 792.5537 | 1007.3364 | 0.57202 | 0.24097 | 0.24756 | 0.012695 | 0 | 20.4 | 0
| 52.9209 | 349.8535 | 149.4141 | 318.4814 | 1013.2324 | 792.7002 | 1007.4097 | 0.57202 | 0.23657 | 0.25195 | 0.011719 | 0 | 20.5 | 0
| 53.1203 | 349.4873 | 149.7803 | 317.5049 | 1013.269 | 792.627 | 1006.9702 | 0.57349 | 0.2395 | 0.25049 | 0.010986 | 0 | 20.5 | 0
| 53.322 | 349.9756 | 149.5361 | 317.3828 | 1013.1958 | 792.5903 | 1007.0801 | 0.57568 | 0.23511 | 0.24756 | 0.010254 | 0 | 20.4 | 0
| 53.5225 | 350.708 | 148.8037 | 316.04 | 1013.1958 | 792.627 | 1006.897 | 0.57275 | 0.2417 | 0.24756 | 0.01123 | 0 | 20.4 | 0
| 53.7217 | 350.8301 | 148.5596 | 316.8945 | 1013.1958 | 792.6636 | 1006.8237 | 0.57129 | 0.2373 | 0.25049 | 0.010986 | 0 | 20.5 | 0
| 53.9224 | 350.0977 | 149.5361 | 317.3828 | 1013.1958 | 792.5903 | 1006.6772 | 0.57495 | 0.2395 | 0.24609 | 0.010986 | 0 | 20.4 | 0
| 54.1239 | 349.1211 | 150.3906 | 317.5049 | 1013.1958 | 792.627 | 1006.5308 | 0.57495 | 0.24023 | 0.25049 | 0.011719 | 0 | 20.4 | 0
| 54.3244 | 349.1211 | 150.6348 | 317.0166 | 1013.1958 | 792.627 | 1006.8604 | 0.57642 | 0.23511 | 0.24609 | 0.011475 | 0 | 20.4 | 0
| 54.5248 | 349.9756 | 149.4141 | 316.4062 | 1013.2324 | 792.7002 | 1006.8604 | 0.57349 | 0.24316 | 0.25049 | 0.011475 | 0 | 20.4 | 0
| 54.7255 | 349.9756 | 149.0479 | 317.8711 | 1013.269 | 792.7002 | 1007.2266 | 0.57568 | 0.24097 | 0.25049 | 0.011475 | 0 | 20.4 | 0
| 54.925 | 349.4873 | 149.5361 | 317.3828 | 1013.269 | 792.627 | 1007.1899 | 0.57495 | 0.2395 | 0.24609 | 0.010498 | 0 | 20.4 | 0
| 55.1264 | 348.999 | 150.3906 | 317.0166 | 1013.1592 | 792.5537 | 1006.9702 | 0.57495 | 0.2373 | 0.24756 | 0.011719 | 0 | 20.5 | 0
| 55.3269 | 349.8535 | 150.0244 | 317.0166 | 1013.0859 | 792.6636 | 1007.3364 | 0.57568 | 0.2395 | 0.24609 | 0.012207 | 0 | 20.5 | 0
| 55.5273 | 350.2197 | 149.6582 | 316.7725 | 1013.1958 | 792.627 | 1007.4097 | 0.57715 | 0.23804 | 0.24756 | 0.010742 | 0 | 20.5 | 0
| 55.7281 | 349.4873 | 149.6582 | 317.749 | 1013.1226 | 792.5903 | 1007.5195 | 0.57568 | 0.23657 | 0.25195 | 0.011719 | 0 | 20.5 | 0
| 55.9286 | 349.3652 | 150.2686 | 317.3828 | 1013.0859 | 792.6636 | 1007.373 | 0.57275 | 0.2395 | 0.25049 | 0.011719 | 0 | 20.4 | 0
| 56.129 | 348.6328 | 150.7568 | 315.918 | 1013.0859 | 792.627 | 1007.2266 | 0.57202 | 0.24023 | 0.24756 | 0.011719 | 0 | 20.4 | 0
| 56.3295 | 349.9756 | 149.292 | 316.6504 | 1013.1592 | 792.627 | 1007.1899 | 0.57495 | 0.23511 | 0.25049 | 0.010742 | 0 | 20.5 | 0
| 56.53 | 349.8535 | 149.1699 | 317.749 | 1013.1592 | 792.7002 | 1007.1899 | 0.57568 | 0.23657 | 0.25049 | 0.011963 | 0 | 20.4 | 0
| 56.7291 | 349.6094 | 149.9023 | 318.1152 | 1013.1226 | 792.6636 | 1007.373 | 0.56982 | 0.23584 | 0.25049 | 0.010986 | 0 | 20.5 | 0
| 56.9306 | 350.4639 | 149.6582 | 317.2607 | 1013.1226 | 792.5903 | 1007.1899 | 0.57349 | 0.23657 | 0.24609 | 0.010986 | 0 | 20.5 | 0
| 57.1311 | 349.1211 | 150.1465 | 318.1152 | 1013.0859 | 792.627 | 1006.604 | 0.56909 | 0.23584 | 0.25049 | 0.011475 | 0 | 20.4 | 0
| 57.3305 | 349.4873 | 150.0244 | 316.4062 | 1013.0859 | 792.6636 | 1006.0547 | 0.57861 | 0.23877 | 0.24609 | 0.010986 | 0 | 20.4 | 0
| 57.532 | 350.0977 | 149.9023 | 315.6738 | 1013.0493 | 792.627 | 1005.9448 | 0.57129 | 0.23877 | 0.25049 | 0.010498 | 0 | 20.5 | 0
| 57.7325 | 350.8301 | 148.5596 | 317.749 | 1013.0493 | 792.6636 | 1006.3843 | 0.57349 | 0.23438 | 0.24609 | 0.012451 | 0 | 20.5 | 0
| 57.932 | 350.0977 | 148.8037 | 317.1387 | 1013.1592 | 792.5537 | 1006.4575 | 0.57788 | 0.2395 | 0.24756 | 0.01001 | 0 | 20.5 | 0
| 58.1334 | 349.3652 | 150.6348 | 316.6504 | 1013.1958 | 792.627 | 1006.4575 | 0.57568 | 0.23584 | 0.25049 | 0.012451 | 0 | 20.4 | 0
| 58.3339 | 348.877 | 151.001 | 316.6504 | 1013.1958 | 792.6636 | 1006.7139 | 0.57422 | 0.23804 | 0.24463 | 0.012451 | 0 | 20.4 | 0
| 58.5344 | 348.6328 | 150.3906 | 317.0166 | 1013.3057 | 792.7002 | 1006.6772 | 0.57422 | 0.23438 | 0.24756 | 0.012451 | 0 | 20.4 | 0
| 58.735 | 350.2197 | 148.8037 | 317.5049 | 1013.3057 | 792.627 | 1006.8604 | 0.57861 | 0.24243 | 0.24756 | 0.011719 | 0 | 20.4 | 0
| 58.9354 | 350.708 | 148.4375 | 316.8945 | 1013.3057 | 792.6636 | 1006.4941 | 0.57349 | 0.23438 | 0.24756 | 0.011963 | 0 | 20.5 | 0
| 59.1359 | 348.877 | 150.2686 | 317.1387 | 1013.3789 | 792.7002 | 1006.2744 | 0.58301 | 0.23364 | 0.24756 | 0.011719 | 0 | 20.4 | 0
| 59.3354 | 348.3887 | 150.7568 | 317.749 | 1013.4155 | 792.5537 | 1006.8604 | 0.57349 | 0.2439 | 0.25049 | 0.01123 | 0 | 20.5 | 0
| 59.5369 | 350.2197 | 149.5361 | 317.0166 | 1013.4155 | 792.6636 | 1006.7505 | 0.57495 | 0.23584 | 0.24756 | 0.009521 | 0 | 20.5 | 0
| 59.7379 | 350.3418 | 149.1699 | 317.749 | 1013.4521 | 792.5537 | 1006.7505 | 0.56836 | 0.24243 | 0.24756 | 0.010254 | 0 | 20.5 | 0
| 59.9384 | 350.0977 | 149.0479 | 317.9932 | 1013.3789 | 792.6636 | 1006.6772 | 0.57349 | 0.23364 | 0.24756 | 0.011963 | 0 | 20.5 | 0

## TF300_WC50_ER_90_Modeltest
LabVIEW Measurement
Writer_Version | 2
Reader_Version | 2
Separator | Tab
Decimal_Separator | ,
Multi_Headings | No
X_Columns | No
Time_Pref | Relative
Operator | hamidras
Date | 2022-10-04
Time | 0:57
***End_of_Header***
Channels | 14
Samples | 1 | 1 | 1 | 1 | 1 | 1 | 1 | 1 | 1 | 1 | 1 | 1 | 1 | 1
Date | 2022-10-04 | 2022-10-04 | 2022-10-04 | 2022-10-04 | 2022-10-04 | 2022-10-04 | 2022-10-04 | 2022-10-04 | 2022-10-04 | 2022-10-04 | 2022-10-04 | 2022-10-04 | 2022-10-04 | 2022-10-04
Time | 0:57 | 0:57 | 0:57 | 0:57 | 0:57 | 0:57 | 0:57 | 0:57 | 0:57 | 0:57 | 0:57 | 0:57 | 0:57 | 0:57
X_Dimension | Time | Time | Time | Time | Time | Time | Time | Time | Time | Time | Time | Time | Time | Time
X0 | 0 | 0 | 0 | 0 | 0 | 0 | 0 | 0 | 0 | 0 | 0 | 0 | 0 | 0
Delta_X | 1 | 1 | 1 | 1 | 1 | 1 | 1 | 1 | 1 | 1 | 1 | 1 | 1 | 1
***End_of_Header***
X_Value | Time [s] | FT.1 [l/min] | FT.2 [l/min] | FT.3 [l/min] | DT.1 [kg/m3] | DT.2 [kg/m3] | DT.3 [kg/m3] | PT.1 [barg] | PT.2 [barg] | PT.3 [barg] | dPT.1 [barg] | dPT.2 [barg] | TT.1 [C] | Gas Flow [l/min] | Comment
| 0.19904 | 89.9658 | 209.8389 | 82.0312 | 1018.2129 | 793.103 | 1010.5225 | 0.45117 | 0.054199 | 0.011719 | 0.011719 | 0 | 20.8 | 0
| 0.4005 | 89.8438 | 210.2051 | 81.9092 | 1018.2129 | 793.0298 | 1011.731 | 0.44898 | 0.049072 | 0.011719 | 0.011963 | 0 | 20.8 | 0
| 0.60067 | 89.8438 | 209.7168 | 82.1533 | 1018.2129 | 793.0298 | 1012.6465 | 0.45044 | 0.049072 | 0.013184 | 0.010498 | 0 | 20.8 | 0
| 0.80113 | 89.4775 | 209.7168 | 82.6416 | 1018.2129 | 793.0298 | 1012.1704 | 0.44458 | 0.049072 | 0.008789 | 0.010986 | 0 | 20.8 | 0
| 1.0006 | 89.4775 | 209.7168 | 81.9092 | 1018.2129 | 793.103 | 1012.0605 | 0.4519 | 0.056396 | 0.008789 | 0.010986 | 0 | 20.8 | 0
| 1.2021 | 89.8438 | 209.1064 | 82.7637 | 1018.2129 | 793.0664 | 1010.2295 | 0.43945 | 0.050537 | 0.011719 | 0.009033 | 0 | 20.8 | 0
| 1.4026 | 90.332 | 209.3506 | 82.5195 | 1018.1763 | 793.0664 | 1009.5337 | 0.44751 | 0.049072 | 0.013184 | 0.011719 | 0 | 20.8 | 0
| 1.603 | 90.21 | 209.3506 | 82.7637 | 1018.2129 | 793.1396 | 1010.3394 | 0.44605 | 0.046875 | 0.016113 | 0.010986 | 0 | 20.8 | 0
| 1.8035 | 89.9658 | 209.2285 | 81.7871 | 1018.1396 | 793.0298 | 1009.2407 | 0.44531 | 0.047607 | 0.011719 | 0.009766 | 0 | 20.8 | 0
| 2.0041 | 89.8438 | 209.2285 | 82.1533 | 1018.1763 | 793.0664 | 1009.6436 | 0.45337 | 0.054932 | 0.008789 | 0.009521 | 0 | 20.8 | 0
| 2.2036 | 89.9658 | 208.9844 | 82.2754 | 1018.1763 | 793.0298 | 1011.438 | 0.45264 | 0.04834 | 0.007324 | 0.01001 | 0 | 20.8 | 0
| 2.4051 | 89.8438 | 209.4727 | 81.1768 | 1018.2129 | 793.0298 | 1011.3281 | 0.44751 | 0.049072 | 0.013184 | 0.01001 | 0 | 20.8 | 0
| 2.6055 | 89.8438 | 209.7168 | 82.2754 | 1018.1396 | 793.103 | 1011.731 | 0.44898 | 0.046143 | 0.008789 | 0.009521 | 0 | 20.8 | 0
| 2.806 | 89.5996 | 210.5713 | 82.2754 | 1018.2129 | 793.103 | 1011.8408 | 0.45337 | 0.05127 | 0.008789 | 0.011719 | 0 | 20.8 | 0
| 3.006 | 89.9658 | 210.083 | 82.6416 | 1018.2129 | 793.0298 | 1011.9507 | 0.44678 | 0.04834 | 0.013184 | 0.010742 | 0 | 20.8 | 0
| 3.2065 | 90.0879 | 209.1064 | 82.6416 | 1018.1396 | 792.9932 | 1010.6323 | 0.44898 | 0.049072 | 0.013184 | 0.010254 | 0 | 20.8 | 0
| 3.4071 | 90.0879 | 209.1064 | 82.3975 | 1018.1396 | 793.0298 | 1011.6943 | 0.44898 | 0.04834 | 0.007324 | 0.01001 | 0 | 20.8 | 0
| 3.6075 | 89.8438 | 209.8389 | 82.0312 | 1018.2129 | 792.9565 | 1011.3647 | 0.44385 | 0.050537 | 0.017578 | 0.010986 | 0 | 20.8 | 0
| 3.807 | 89.7217 | 210.083 | 81.7871 | 1018.1763 | 792.9565 | 1011.6577 | 0.44385 | 0.04834 | 0.013184 | 0.011719 | 0 | 20.8 | 0
| 4.0085 | 89.4775 | 209.5947 | 82.5195 | 1018.2129 | 793.0298 | 1011.6211 | 0.4541 | 0.052002 | 0.011719 | 0.010498 | 0 | 20.8 | 0
| 4.2089 | 89.8438 | 209.7168 | 82.3975 | 1018.2129 | 793.1396 | 1010.4492 | 0.44678 | 0.054932 | 0.011719 | 0.009521 | 0 | 20.8 | 0
| 4.4094 | 89.9658 | 210.2051 | 81.7871 | 1018.2129 | 793.0664 | 1012.0239 | 0.45117 | 0.05127 | 0.011719 | 0.01001 | 0 | 20.8 | 0
| 4.6098 | 90.21 | 209.7168 | 81.7871 | 1018.1763 | 793.0298 | 1012.793 | 0.44678 | 0.04834 | 0.008789 | 0.009521 | 0 | 20.8 | 0
| 4.8103 | 90.0879 | 209.5947 | 82.1533 | 1018.1763 | 793.0298 | 1012.3901 | 0.44898 | 0.04834 | 0.008789 | 0.009521 | 0 | 20.8 | 0
| 5.0112 | 89.8438 | 209.5947 | 83.0078 | 1018.2129 | 792.9932 | 1012.6465 | 0.44678 | 0.050537 | 0.011719 | 0.010742 | 0 | 20.8 | 0
| 5.2117 | 89.8438 | 209.7168 | 81.665 | 1018.2495 | 793.0298 | 1011.8774 | 0.44824 | 0.050537 | 0.011719 | 0.009033 | 0 | 20.8 | 0
| 5.4122 | 90.0879 | 209.3506 | 81.4209 | 1018.2129 | 792.9932 | 1010.5591 | 0.44751 | 0.04834 | 0.013184 | 0.010986 | 0 | 20.8 | 0
| 5.6127 | 89.9658 | 209.3506 | 81.543 | 1018.1763 | 793.0298 | 1010.376 | 0.44971 | 0.044678 | 0.008789 | 0.01001 | 0 | 20.8 | 0
| 5.8131 | 89.7217 | 209.7168 | 81.9092 | 1018.2495 | 792.9565 | 1010.7056 | 0.44898 | 0.050537 | 0.011719 | 0.01123 | 0 | 20.8 | 0
| 6.0131 | 89.8438 | 209.9609 | 83.0078 | 1018.2129 | 792.9565 | 1010.9253 | 0.45483 | 0.052734 | 0.011719 | 0.009766 | 0 | 20.8 | 0
| 6.2136 | 89.8438 | 209.2285 | 82.8857 | 1018.2129 | 793.0298 | 1011.9507 | 0.44531 | 0.04834 | 0.011719 | 0.010254 | 0 | 20.8 | 0
| 6.4141 | 89.9658 | 208.9844 | 81.9092 | 1018.2129 | 793.0298 | 1012.5732 | 0.44971 | 0.052734 | 0.011719 | 0.009033 | 0 | 20.8 | 0
| 6.6136 | 90.21 | 209.7168 | 81.7871 | 1018.1763 | 793.0298 | 1012.7563 | 0.44311 | 0.054199 | 0.013184 | 0.010986 | 0 | 20.8 | 0
| 6.815 | 90.0879 | 210.3271 | 82.5195 | 1018.2129 | 792.9565 | 1012.1704 | 0.44971 | 0.052734 | 0.011719 | 0.010498 | 0 | 20.8 | 0
| 7.0155 | 90.21 | 210.2051 | 82.3975 | 1018.1396 | 793.0298 | 1010.9619 | 0.44898 | 0.047607 | 0.007324 | 0.010986 | 0 | 20.8 | 0
| 7.2159 | 89.9658 | 210.2051 | 83.0078 | 1018.1763 | 793.0298 | 1010.1929 | 0.44971 | 0.04541 | 0.008789 | 0.009277 | 0 | 20.8 | 0
| 7.4154 | 90.0879 | 209.9609 | 82.8857 | 1018.1396 | 792.9565 | 1010.4492 | 0.44898 | 0.050537 | 0.013184 | 0.01001 | 0 | 20.8 | 0
| 7.6158 | 89.8438 | 209.3506 | 82.3975 | 1018.2129 | 792.9565 | 1009.3872 | 0.44678 | 0.050537 | 0.008789 | 0.010986 | 0 | 20.8 | 0
| 7.8164 | 89.8438 | 209.3506 | 81.7871 | 1018.1396 | 792.9932 | 1010.7788 | 0.45264 | 0.050537 | 0.011719 | 0.01001 | 0 | 20.8 | 0
| 8.0177 | 89.8438 | 210.2051 | 82.7637 | 1018.1763 | 792.9199 | 1010.5591 | 0.4519 | 0.050537 | 0.011719 | 0.010498 | 0 | 20.8 | 0
| 8.2181 | 89.8438 | 210.5713 | 83.1299 | 1018.2129 | 793.0664 | 1011.6211 | 0.45264 | 0.050537 | 0.008789 | 0.010986 | 0 | 20.8 | 0
| 8.4186 | 89.9658 | 210.2051 | 82.5195 | 1018.2129 | 793.0298 | 1011.4746 | 0.44824 | 0.052734 | 0.016113 | 0.010254 | 0 | 20.8 | 0
| 8.619 | 89.8438 | 209.7168 | 81.665 | 1018.1396 | 793.0664 | 1010.9985 | 0.44824 | 0.049072 | 0.011719 | 0.009033 | 0 | 20.8 | 0
| 8.8196 | 89.8438 | 210.083 | 82.7637 | 1018.1396 | 793.0298 | 1010.2295 | 0.44678 | 0.054932 | 0.016113 | 0.010986 | 0 | 20.8 | 0
| 9.0196 | 89.5996 | 209.9609 | 83.1299 | 1018.2129 | 793.0298 | 1010.4126 | 0.44678 | 0.054932 | 0.011719 | 0.01001 | 0 | 20.8 | 0
| 9.2201 | 89.9658 | 209.2285 | 82.1533 | 1018.1763 | 793.0664 | 1011.2183 | 0.44898 | 0.052734 | 0.011719 | 0.01001 | 0 | 20.8 | 0
| 9.4205 | 90.0879 | 209.3506 | 81.543 | 1018.1396 | 793.0298 | 1010.6689 | 0.45044 | 0.04834 | 0.008789 | 0.009033 | 0 | 20.8 | 0
| 9.621 | 89.9658 | 210.2051 | 85.2051 | 1018.2129 | 793.0298 | 1010.9253 | 0.44971 | 0.05127 | 0.013184 | 0.011475 | 0 | 20.8 | 0
| 9.8215 | 89.8438 | 209.8389 | 82.1533 | 1018.2129 | 792.9565 | 1010.9619 | 0.44751 | 0.04541 | 0.013184 | 0.01001 | 0 | 20.8 | 0
| 10.0221 | 89.8438 | 209.3506 | 82.1533 | 1018.1396 | 793.0298 | 1010.6689 | 0.45117 | 0.059326 | 0.013184 | 0.009033 | 0 | 20.8 | 0
| 10.2225 | 89.5996 | 209.7168 | 83.252 | 1018.2129 | 793.0298 | 1011.2549 | 0.44971 | 0.053467 | 0.013184 | 0.01001 | 0 | 20.8 | 0
| 10.423 | 89.8438 | 209.8389 | 81.665 | 1018.2129 | 792.9565 | 1011.2183 | 0.44751 | 0.052734 | 0.011719 | 0.010254 | 0 | 20.8 | 0
| 10.6225 | 89.7217 | 209.3506 | 82.6416 | 1018.1763 | 793.0664 | 1011.6211 | 0.44898 | 0.052734 | 0.011719 | 0.01123 | 0 | 20.8 | 0
| 10.8229 | 89.5996 | 209.1064 | 82.0312 | 1018.1763 | 793.0664 | 1011.9507 | 0.45264 | 0.052734 | 0.013184 | 0.010986 | 0 | 20.8 | 0
| 11.023 | 89.7217 | 209.4727 | 83.374 | 1018.2129 | 793.0298 | 1012.6465 | 0.44971 | 0.052734 | 0.011719 | 0.010498 | 0 | 20.8 | 0
| 11.2245 | 89.8438 | 209.5947 | 82.5195 | 1018.1396 | 792.9932 | 1011.2549 | 0.44385 | 0.052734 | 0.011719 | 0.010986 | 0 | 20.8 | 0
| 11.4249 | 89.8438 | 209.2285 | 82.7637 | 1018.1763 | 793.0664 | 1010.3394 | 0.44898 | 0.052734 | 0.017578 | 0.012207 | 0 | 20.8 | 0
| 11.6249 | 90.21 | 208.8623 | 81.7871 | 1018.1396 | 793.0298 | 1010.9985 | 0.44385 | 0.052734 | 0.008789 | 0.009277 | 0 | 20.8 | 0
| 11.8251 | 90.0879 | 209.7168 | 82.2754 | 1018.1763 | 793.0298 | 1010.376 | 0.45044 | 0.04834 | 0.013184 | 0.010986 | 0 | 20.8 | 0
| 12.0258 | 89.8438 | 209.8389 | 81.543 | 1018.2129 | 793.103 | 1011.0352 | 0.45557 | 0.046143 | 0.011719 | 0.009766 | 0 | 20.8 | 0
| 12.2263 | 89.9658 | 209.4727 | 85.8154 | 1018.1396 | 793.0664 | 1010.1196 | 0.44458 | 0.052734 | 0.013184 | 0.010498 | 0 | 20.8 | 0
| 12.4268 | 90.0879 | 208.9844 | 81.1768 | 1018.1763 | 793.103 | 1008.6914 | 0.44385 | 0.04834 | 0.011719 | 0.009033 | 0 | 20.8 | 0
| 12.6272 | 90.21 | 208.8623 | 81.7871 | 1018.1763 | 793.0298 | 1011.0352 | 0.44605 | 0.054932 | 0.011719 | 0.010742 | 0 | 20.8 | 0
| 12.8277 | 90.4541 | 208.6182 | 83.252 | 1018.1396 | 793.0664 | 1011.145 | 0.44898 | 0.052002 | 0.008789 | 0.010986 | 0 | 20.8 | 0
| 13.0272 | 90.21 | 208.6182 | 82.2754 | 1018.1763 | 793.0664 | 1010.9619 | 0.44531 | 0.049805 | 0.013184 | 0.011475 | 0 | 20.8 | 0
| 13.2286 | 89.8438 | 208.9844 | 82.3975 | 1018.2129 | 793.0298 | 1012.5366 | 0.45264 | 0.04834 | 0.008789 | 0.010986 | 0 | 20.8 | 0
| 13.4287 | 90.0879 | 209.5947 | 81.4209 | 1018.2129 | 793.0298 | 1012.1704 | 0.43945 | 0.052002 | 0.011719 | 0.009521 | 0 | 20.8 | 0
| 13.6277 | 89.9658 | 209.9609 | 81.9092 | 1018.1396 | 793.103 | 1011.5845 | 0.44824 | 0.04834 | 0.011719 | 0.011719 | 0 | 20.8 | 0
| 13.8292 | 89.8438 | 209.8389 | 82.1533 | 1018.1763 | 793.0664 | 1010.1196 | 0.44678 | 0.054932 | 0.011719 | 0.01123 | 0 | 20.8 | 0
| 14.0289 | 89.8438 | 209.8389 | 81.543 | 1018.1763 | 793.0298 | 1009.7534 | 0.44898 | 0.04834 | 0.008789 | 0.01001 | 0 | 20.8 | 0
| 14.2303 | 89.9658 | 209.9609 | 82.2754 | 1018.2129 | 793.0664 | 1009.9731 | 0.44678 | 0.049805 | 0.013184 | 0.008789 | 0 | 20.8 | 0
| 14.4308 | 90.21 | 209.2285 | 82.0312 | 1018.1763 | 793.1396 | 1011.3647 | 0.44678 | 0.04834 | 0.011719 | 0.010986 | 0 | 20.8 | 0
| 14.6314 | 90.0879 | 209.1064 | 82.0312 | 1018.1396 | 793.103 | 1010.6689 | 0.44678 | 0.05127 | 0.013184 | 0.009766 | 0 | 20.8 | 0
| 14.831 | 89.8438 | 209.4727 | 82.6416 | 1018.2495 | 793.0664 | 1010.3394 | 0.44678 | 0.04541 | 0.007324 | 0.01123 | 0 | 20.8 | 0
| 15.0311 | 89.8438 | 209.3506 | 82.3975 | 1018.2129 | 793.103 | 1010.9253 | 0.44458 | 0.04834 | 0.008789 | 0.009277 | 0 | 20.8 | 0
| 15.2312 | 89.8438 | 208.9844 | 82.5195 | 1018.1763 | 793.0298 | 1010.3394 | 0.45117 | 0.052002 | 0.016113 | 0.010986 | 0 | 20.8 | 0
| 15.4327 | 89.7217 | 208.9844 | 82.5195 | 1018.2495 | 793.0664 | 1010.8154 | 0.44751 | 0.049072 | 0.008789 | 0.010254 | 0 | 20.8 | 0
| 15.6327 | 89.8438 | 209.3506 | 82.7637 | 1018.2495 | 793.1396 | 1011.4014 | 0.45117 | 0.053467 | 0.013184 | 0.010742 | 0 | 20.8 | 0
| 15.8333 | 89.8438 | 209.3506 | 87.4023 | 1018.2129 | 793.0298 | 1009.8633 | 0.44678 | 0.047607 | 0.011719 | 0.009033 | 0 | 20.8 | 0
| 16.0338 | 89.8438 | 208.9844 | 82.0312 | 1018.2495 | 793.0298 | 1012.0605 | 0.45337 | 0.054932 | 0.013184 | 0.01001 | 0 | 20.8 | 0
| 16.2343 | 89.8438 | 209.8389 | 82.7637 | 1018.2129 | 793.1396 | 1010.5591 | 0.44824 | 0.049072 | 0.011719 | 0.010986 | 0 | 20.8 | 0
| 16.4347 | 89.9658 | 210.6934 | 82.7637 | 1018.2129 | 793.1396 | 1009.4238 | 0.44678 | 0.047607 | 0.011719 | 0.010254 | 0 | 20.8 | 0
| 16.6342 | 90.0879 | 210.3271 | 83.4961 | 1018.1763 | 793.103 | 1007.373 | 0.44824 | 0.05127 | 0.013184 | 0.009521 | 0 | 20.8 | 0
| 16.8357 | 89.8438 | 209.5947 | 85.8154 | 1018.2495 | 793.1396 | 1010.6323 | 0.44605 | 0.052002 | 0.017578 | 0.010986 | 0 | 20.8 | 0
| 17.0364 | 89.9658 | 209.7168 | 83.1299 | 1018.1396 | 793.1396 | 1011.8042 | 0.45117 | 0.04834 | 0.011719 | 0.01001 | 0 | 20.8 | 0
| 17.2359 | 90.0879 | 209.7168 | 82.1533 | 1018.1763 | 793.1396 | 1011.8408 | 0.45044 | 0.05127 | 0.011719 | 0.010254 | 0 | 20.8 | 0
| 17.4374 | 90.0879 | 209.2285 | 82.0312 | 1018.2129 | 793.0298 | 1010.7422 | 0.4519 | 0.050537 | 0.008789 | 0.011475 | 0 | 20.8 | 0
| 17.638 | 89.8438 | 208.9844 | 81.1768 | 1018.1763 | 793.1763 | 1011.2549 | 0.44458 | 0.049805 | 0.011719 | 0.01001 | 0 | 20.8 | 0
| 17.8385 | 89.8438 | 209.3506 | 81.543 | 1018.1396 | 793.103 | 1011.0352 | 0.44971 | 0.04834 | 0.008789 | 0.010498 | 0 | 20.8 | 0
| 18.0385 | 89.8438 | 209.3506 | 81.7871 | 1018.1396 | 793.1396 | 1011.6577 | 0.44531 | 0.049072 | 0.007324 | 0.01123 | 0 | 20.8 | 0
| 18.2389 | 89.9658 | 208.8623 | 82.2754 | 1018.1396 | 793.0664 | 1011.9507 | 0.44824 | 0.05127 | 0.008789 | 0.01001 | 0 | 20.8 | 0
| 18.4384 | 90.0879 | 209.5947 | 81.7871 | 1018.1396 | 793.103 | 1010.5225 | 0.44531 | 0.047607 | 0.011719 | 0.009521 | 0 | 20.8 | 0
| 18.6399 | 90.0879 | 209.9609 | 82.1533 | 1018.1396 | 792.9932 | 1011.6943 | 0.45117 | 0.050537 | 0.011719 | 0.010498 | 0 | 20.8 | 0
| 18.8393 | 89.9658 | 209.7168 | 83.1299 | 1018.1763 | 793.0298 | 1011.8408 | 0.44898 | 0.049072 | 0.013184 | 0.010498 | 0 | 20.8 | 0
| 19.0409 | 89.8438 | 209.5947 | 82.2754 | 1018.1396 | 793.103 | 1011.2183 | 0.44898 | 0.049805 | 0.017578 | 0.01123 | 0 | 20.8 | 0
| 19.2413 | 89.5996 | 209.3506 | 82.3975 | 1018.1763 | 793.1396 | 1012.0972 | 0.44605 | 0.052734 | 0.007324 | 0.009277 | 0 | 20.8 | 0
| 19.4422 | 89.8438 | 209.7168 | 82.2754 | 1018.1396 | 793.1396 | 1012.9028 | 0.44971 | 0.052002 | 0.011719 | 0.010986 | 0 | 20.8 | 0
| 19.6427 | 89.8438 | 209.5947 | 81.7871 | 1018.2129 | 793.0298 | 1011.2915 | 0.44678 | 0.049072 | 0.011719 | 0.008545 | 0 | 20.8 | 0
| 19.8431 | 89.8438 | 209.2285 | 81.543 | 1018.1763 | 793.103 | 1012.1704 | 0.45117 | 0.052002 | 0.013184 | 0.011719 | 0 | 20.8 | 0
| 20.0431 | 89.8438 | 209.7168 | 82.2754 | 1018.1396 | 793.1396 | 1012.0605 | 0.44898 | 0.046875 | 0.011719 | 0.010498 | 0 | 20.8 | 0
| 20.2441 | 89.8438 | 209.7168 | 82.2754 | 1018.2129 | 793.0664 | 1011.2549 | 0.44898 | 0.054199 | 0.011719 | 0.010254 | 0 | 20.8 | 0
| 20.4446 | 89.8438 | 209.3506 | 82.7637 | 1018.2129 | 793.0664 | 1011.7676 | 0.44898 | 0.052002 | 0.011719 | 0.01001 | 0 | 20.8 | 0
| 20.6442 | 89.8438 | 208.9844 | 82.6416 | 1018.1763 | 793.103 | 1009.8633 | 0.44971 | 0.050537 | 0.011719 | 0.009277 | 0 | 20.8 | 0
| 20.8446 | 90.0879 | 209.7168 | 82.2754 | 1018.1763 | 793.0298 | 1011.3647 | 0.44385 | 0.052002 | 0.011719 | 0.01001 | 0 | 20.8 | 0
| 21.0461 | 89.8438 | 210.083 | 82.7637 | 1018.2129 | 793.103 | 1010.7056 | 0.44898 | 0.049072 | 0.007324 | 0.008789 | 0 | 20.8 | 0
| 21.247 | 89.8438 | 209.7168 | 82.2754 | 1018.1763 | 793.1396 | 1012.6099 | 0.45044 | 0.052734 | 0.011719 | 0.010742 | 0 | 20.8 | 0
| 21.4474 | 89.8438 | 209.3506 | 81.9092 | 1018.2129 | 793.1396 | 1011.3647 | 0.44458 | 0.049072 | 0.011719 | 0.01001 | 0 | 20.8 | 0
| 21.6479 | 89.8438 | 209.8389 | 81.9092 | 1018.2129 | 793.1396 | 1010.9619 | 0.45044 | 0.049072 | 0.011719 | 0.009766 | 0 | 20.8 | 0
| 21.8484 | 89.9658 | 209.9609 | 82.0312 | 1018.1763 | 793.1396 | 1010.4492 | 0.4519 | 0.049072 | 0.008789 | 0.01001 | 0 | 20.8 | 0
| 22.0488 | 89.8438 | 209.3506 | 81.9092 | 1018.1396 | 793.1396 | 1010.4492 | 0.44751 | 0.050537 | 0.011719 | 0.01123 | 0 | 20.8 | 0
| 22.2494 | 90.21 | 209.7168 | 82.7637 | 1018.1763 | 793.1396 | 1010.4858 | 0.44385 | 0.05127 | 0.008789 | 0.01001 | 0 | 20.8 | 0
| 22.4499 | 90.0879 | 209.7168 | 82.5195 | 1018.2129 | 793.2129 | 1011.3647 | 0.44898 | 0.052734 | 0.013184 | 0.01001 | 0 | 20.8 | 0
| 22.6493 | 90.0879 | 209.7168 | 82.7637 | 1018.2129 | 793.1396 | 1010.8521 | 0.44238 | 0.04834 | 0.008789 | 0.011719 | 0 | 20.8 | 0
| 22.8498 | 89.8438 | 209.2285 | 82.8857 | 1018.1763 | 793.1396 | 1010.4858 | 0.44678 | 0.054932 | 0.011719 | 0.010986 | 0 | 20.8 | 0
| 23.0516 | 89.8438 | 209.5947 | 81.1768 | 1018.1396 | 793.2129 | 1010.7422 | 0.44092 | 0.050537 | 0.008789 | 0.01001 | 0 | 20.8 | 0
| 23.252 | 89.9658 | 209.8389 | 82.7637 | 1018.1763 | 793.1396 | 1009.8633 | 0.44678 | 0.054199 | 0.013184 | 0.01001 | 0 | 20.8 | 0
| 23.4525 | 90.0879 | 209.4727 | 82.5195 | 1018.1763 | 793.1396 | 1009.8267 | 0.44751 | 0.04541 | 0.007324 | 0.010742 | 0 | 20.8 | 0
| 23.653 | 89.9658 | 209.3506 | 81.9092 | 1018.1396 | 793.1396 | 1009.2773 | 0.44751 | 0.054932 | 0.016113 | 0.009766 | 0 | 20.8 | 0
| 23.8525 | 89.8438 | 209.7168 | 82.3975 | 1018.2129 | 793.1396 | 1010.0098 | 0.45264 | 0.04834 | 0.013184 | 0.010254 | 0 | 20.8 | 0
| 24.0535 | 89.8438 | 209.3506 | 82.2754 | 1018.1763 | 793.1396 | 1009.8267 | 0.43945 | 0.047607 | 0.011719 | 0.01001 | 0 | 20.8 | 0
| 24.254 | 89.5996 | 209.7168 | 83.252 | 1018.2129 | 793.1763 | 1010.5591 | 0.44605 | 0.04834 | 0.008789 | 0.011719 | 0 | 20.8 | 0
| 24.4544 | 89.4775 | 209.3506 | 83.1299 | 1018.2129 | 793.2129 | 1009.9731 | 0.44824 | 0.054932 | 0.011719 | 0.01001 | 0 | 20.8 | 0
| 24.6549 | 89.7217 | 210.083 | 82.5195 | 1018.1396 | 793.2495 | 1011.0352 | 0.44898 | 0.049805 | 0.013184 | 0.01001 | 0 | 20.8 | 0
| 24.8554 | 89.8438 | 209.7168 | 83.1299 | 1018.1763 | 793.1396 | 1010.6323 | 0.44678 | 0.05127 | 0.011719 | 0.010254 | 0 | 20.8 | 0
| 25.0559 | 89.8438 | 209.5947 | 82.6416 | 1018.1763 | 793.2129 | 1010.2295 | 0.4519 | 0.050537 | 0.011719 | 0.010986 | 0 | 20.8 | 0
| 25.2564 | 89.8438 | 209.7168 | 82.8857 | 1018.1396 | 793.2495 | 1010.083 | 0.44385 | 0.049805 | 0.011719 | 0.010986 | 0 | 20.8 | 0
| 25.4568 | 89.9658 | 209.9609 | 82.0312 | 1018.1396 | 793.1763 | 1011.438 | 0.45117 | 0.050537 | 0.013184 | 0.008789 | 0 | 20.8 | 0
| 25.6564 | 90.21 | 209.5947 | 82.6416 | 1018.1396 | 793.1763 | 1011.0718 | 0.44678 | 0.050537 | 0.008789 | 0.009766 | 0 | 20.8 | 0
| 25.8578 | 89.9658 | 209.4727 | 82.7637 | 1018.1396 | 793.1396 | 1011.145 | 0.44824 | 0.05127 | 0.013184 | 0.011719 | 0 | 20.8 | 0
| 26.0585 | 89.8438 | 210.2051 | 82.7637 | 1018.1763 | 793.1763 | 1009.6436 | 0.44238 | 0.047607 | 0.011719 | 0.011475 | 0 | 20.8 | 0
| 26.259 | 89.8438 | 210.5713 | 83.252 | 1018.2129 | 793.1763 | 1011.0352 | 0.44531 | 0.054199 | 0.016113 | 0.010254 | 0 | 20.8 | 0
| 26.4595 | 89.9658 | 209.9609 | 82.7637 | 1018.1763 | 793.2129 | 1011.3647 | 0.44385 | 0.046875 | 0.007324 | 0.009521 | 0 | 20.8 | 0
| 26.6601 | 89.9658 | 209.7168 | 83.374 | 1018.2129 | 793.2129 | 1012.2803 | 0.44605 | 0.052734 | 0.016113 | 0.009277 | 0 | 20.8 | 0
| 26.8605 | 90.0879 | 210.3271 | 83.4961 | 1018.2495 | 793.1763 | 1012.5 | 0.44605 | 0.049072 | 0.011719 | 0.011963 | 0 | 20.8 | 0
| 27.0614 | 90.4541 | 210.2051 | 82.5195 | 1018.2129 | 793.1396 | 1011.6211 | 0.4519 | 0.054199 | 0.013184 | 0.009277 | 0 | 20.8 | 0
| 27.2618 | 90.4541 | 209.1064 | 83.1299 | 1018.2129 | 793.1396 | 1011.8042 | 0.44165 | 0.04834 | 0.016113 | 0.010498 | 0 | 20.8 | 0
| 27.4623 | 90.21 | 209.1064 | 82.7637 | 1018.1763 | 793.1396 | 1011.6943 | 0.4519 | 0.052002 | 0.013184 | 0.01001 | 0 | 20.8 | 0
| 27.6627 | 89.9658 | 209.7168 | 82.7637 | 1018.1763 | 793.1396 | 1011.2183 | 0.44019 | 0.049805 | 0.011719 | 0.010986 | 0 | 20.8 | 0
| 27.8633 | 89.9658 | 209.7168 | 81.665 | 1018.2129 | 793.1396 | 1009.8633 | 0.45337 | 0.052002 | 0.011719 | 0.009033 | 0 | 20.8 | 0
| 28.0637 | 89.9658 | 209.7168 | 82.2754 | 1018.2495 | 793.2129 | 1011.0718 | 0.44605 | 0.052734 | 0.013184 | 0.01123 | 0 | 20.8 | 0
| 28.2643 | 90.21 | 209.7168 | 82.1533 | 1018.2495 | 793.2495 | 1010.083 | 0.44898 | 0.053467 | 0.013184 | 0.009277 | 0 | 20.8 | 0
| 28.4643 | 90.332 | 209.5947 | 82.2754 | 1018.2129 | 793.2495 | 1008.8379 | 0.44824 | 0.050537 | 0.008789 | 0.01123 | 0 | 20.8 | 0
| 28.6644 | 90.21 | 209.2285 | 82.3975 | 1018.1396 | 793.1396 | 1011.4746 | 0.44751 | 0.04541 | 0.011719 | 0.010986 | 0 | 20.8 | 0
| 28.8648 | 90.21 | 209.2285 | 82.1533 | 1018.2129 | 793.1396 | 1011.5845 | 0.44531 | 0.049072 | 0.007324 | 0.009277 | 0 | 20.8 | 0
| 29.0655 | 90.21 | 209.3506 | 82.5195 | 1018.1763 | 793.2129 | 1011.5112 | 0.44898 | 0.04541 | 0.011719 | 0.009521 | 0 | 20.8 | 0
| 29.2661 | 89.8438 | 209.3506 | 82.2754 | 1018.2495 | 793.1763 | 1010.0464 | 0.44678 | 0.04541 | 0.016113 | 0.009277 | 0 | 20.8 | 0
| 29.4665 | 89.9658 | 209.4727 | 81.0547 | 1018.2129 | 793.1396 | 1009.8633 | 0.44311 | 0.050537 | 0.008789 | 0.010986 | 0 | 20.8 | 0
| 29.667 | 89.8438 | 209.3506 | 82.1533 | 1018.1763 | 793.2129 | 1010.5591 | 0.44898 | 0.053467 | 0.011719 | 0.009277 | 0 | 20.8 | 0
| 29.8675 | 89.8438 | 209.7168 | 82.5195 | 1018.2129 | 793.1396 | 1010.8521 | 0.44824 | 0.050537 | 0.013184 | 0.011719 | 0 | 20.8 | 0
| 30.0675 | 90.21 | 210.5713 | 81.9092 | 1018.1763 | 793.1396 | 1011.2549 | 0.44971 | 0.04834 | 0.011719 | 0.010742 | 0 | 20.8 | 0
| 30.2666 | 90.332 | 209.4727 | 82.8857 | 1018.1396 | 793.2129 | 1009.9365 | 0.44971 | 0.04834 | 0.008789 | 0.011963 | 0 | 20.8 | 0
| 30.4682 | 90.21 | 209.2285 | 82.7637 | 1018.1763 | 793.1396 | 1010.1562 | 0.44898 | 0.052734 | 0.016113 | 0.009277 | 0 | 20.8 | 0
| 30.6683 | 89.8438 | 209.9609 | 82.0312 | 1018.2129 | 793.1763 | 1011.8408 | 0.44385 | 0.05127 | 0.011719 | 0.011475 | 0 | 20.8 | 0
| 30.8687 | 89.9658 | 210.4492 | 83.0078 | 1018.1396 | 793.2129 | 1011.438 | 0.45337 | 0.049072 | 0.013184 | 0.010742 | 0 | 20.8 | 0
| 31.0683 | 90.21 | 209.5947 | 82.6416 | 1018.2129 | 793.1396 | 1010.9985 | 0.45117 | 0.050537 | 0.013184 | 0.01001 | 0 | 20.8 | 0
| 31.2698 | 90.0879 | 209.3506 | 81.9092 | 1018.1763 | 793.1396 | 1009.1675 | 0.44605 | 0.052002 | 0.016113 | 0.01001 | 0 | 20.8 | 0
| 31.4703 | 90.21 | 209.2285 | 82.1533 | 1018.1763 | 793.1763 | 1008.9844 | 0.44385 | 0.046143 | 0.013184 | 0.011719 | 0 | 20.8 | 0
| 31.6707 | 90.0879 | 209.3506 | 81.4209 | 1018.2129 | 793.2129 | 1011.2915 | 0.44458 | 0.052002 | 0.008789 | 0.010986 | 0 | 20.8 | 0
| 31.8714 | 89.8438 | 209.5947 | 81.9092 | 1018.2495 | 793.1396 | 1011.1816 | 0.45117 | 0.05127 | 0.013184 | 0.01001 | 0 | 20.8 | 0
| 32.0723 | 89.9658 | 210.083 | 82.1533 | 1018.1763 | 793.0664 | 1011.3647 | 0.44385 | 0.054199 | 0.011719 | 0.010254 | 0 | 20.8 | 0
| 32.2727 | 89.5996 | 210.2051 | 82.8857 | 1018.2129 | 793.2129 | 1011.0352 | 0.44824 | 0.053467 | 0.008789 | 0.009521 | 0 | 20.8 | 0
| 32.4732 | 89.7217 | 209.7168 | 82.7637 | 1018.2129 | 793.2129 | 1010.1562 | 0.44678 | 0.04834 | 0.008789 | 0.010986 | 0 | 20.8 | 0
| 32.6737 | 89.5996 | 209.4727 | 82.5195 | 1018.2495 | 793.1396 | 1010.3394 | 0.44092 | 0.04834 | 0.008789 | 0.01001 | 0 | 20.8 | 0
| 32.8741 | 89.8438 | 209.7168 | 82.2754 | 1018.2861 | 793.2495 | 1011.5845 | 0.44898 | 0.04834 | 0.011719 | 0.011475 | 0 | 20.8 | 0
| 33.0731 | 90.0879 | 210.083 | 82.8857 | 1018.2495 | 793.2129 | 1010.7788 | 0.44311 | 0.04834 | 0.013184 | 0.009521 | 0 | 20.8 | 0
| 33.2746 | 89.9658 | 209.8389 | 82.8857 | 1018.2495 | 793.1396 | 1010.8154 | 0.45117 | 0.04834 | 0.008789 | 0.010986 | 0 | 20.8 | 0
| 33.4752 | 89.9658 | 209.3506 | 82.3975 | 1018.2495 | 793.1396 | 1010.3394 | 0.45044 | 0.050537 | 0.011719 | 0.010254 | 0 | 20.8 | 0
| 33.6747 | 89.8438 | 209.7168 | 81.9092 | 1018.2129 | 793.1763 | 1009.6069 | 0.44824 | 0.049072 | 0.011719 | 0.013184 | 0 | 20.8 | 0
| 33.8762 | 89.9658 | 209.7168 | 81.0547 | 1018.2495 | 793.1396 | 1011.3647 | 0.44898 | 0.049072 | 0.011719 | 0.010498 | 0 | 20.8 | 0
| 34.0767 | 89.8438 | 209.3506 | 82.5195 | 1018.2129 | 793.1396 | 1011.145 | 0.44678 | 0.052002 | 0.016113 | 0.01123 | 0 | 20.8 | 0
| 34.2761 | 89.7217 | 209.2285 | 82.1533 | 1018.2495 | 793.1763 | 1011.3647 | 0.44385 | 0.050537 | 0.011719 | 0.01001 | 0 | 20.8 | 0
| 34.4776 | 89.7217 | 209.5947 | 82.7637 | 1018.2495 | 793.2495 | 1010.7422 | 0.44531 | 0.04834 | 0.011719 | 0.009521 | 0 | 20.8 | 0
| 34.6781 | 89.8438 | 209.5947 | 83.1299 | 1018.2495 | 793.2129 | 1010.5225 | 0.44898 | 0.05127 | 0.016113 | 0.01123 | 0 | 20.8 | 0
| 34.8786 | 89.8438 | 209.5947 | 83.4961 | 1018.2129 | 793.2129 | 1010.9619 | 0.44458 | 0.047607 | 0.013184 | 0.008301 | 0 | 20.8 | 0
| 35.0787 | 90.21 | 209.7168 | 83.1299 | 1018.2129 | 793.1763 | 1009.8633 | 0.45337 | 0.049805 | 0.013184 | 0.01001 | 0 | 20.8 | 0
| 35.2793 | 90.0879 | 209.7168 | 82.5195 | 1018.2495 | 793.0664 | 1011.2549 | 0.44678 | 0.049072 | 0.011719 | 0.009521 | 0 | 20.8 | 0
| 35.4798 | 89.8438 | 209.5947 | 82.2754 | 1018.2495 | 793.1763 | 1010.4858 | 0.45044 | 0.047607 | 0.011719 | 0.010742 | 0 | 20.8 | 0
| 35.6802 | 89.8438 | 209.1064 | 82.0312 | 1018.2129 | 793.1396 | 1009.8267 | 0.44458 | 0.05127 | 0.011719 | 0.009521 | 0 | 20.8 | 0
| 35.8808 | 89.9658 | 208.9844 | 82.1533 | 1018.2129 | 793.1396 | 1010.5225 | 0.45044 | 0.049072 | 0.011719 | 0.010986 | 0 | 20.8 | 0
| 36.0809 | 89.8438 | 209.8389 | 82.7637 | 1018.2129 | 793.1396 | 1009.8999 | 0.44385 | 0.052734 | 0.013184 | 0.009766 | 0 | 20.8 | 0
| 36.2813 | 89.4775 | 209.5947 | 83.1299 | 1018.2495 | 793.1396 | 1009.6069 | 0.44971 | 0.04541 | 0.013184 | 0.010742 | 0 | 20.8 | 0
| 36.4818 | 89.5996 | 209.4727 | 81.543 | 1018.2129 | 793.1396 | 1009.0942 | 0.44678 | 0.054199 | 0.013184 | 0.009766 | 0 | 20.8 | 0
| 36.6823 | 89.5996 | 209.8389 | 81.9092 | 1018.2129 | 793.2129 | 1008.5083 | 0.44898 | 0.04834 | 0.011719 | 0.010254 | 0 | 20.8 | 0
| 36.8828 | 89.9658 | 209.7168 | 82.7637 | 1018.1763 | 793.2129 | 1010.4492 | 0.45117 | 0.047607 | 0.013184 | 0.009766 | 0 | 20.8 | 0
| 37.0833 | 90.0879 | 209.5947 | 82.5195 | 1018.2129 | 793.1396 | 1009.0942 | 0.44605 | 0.050537 | 0.011719 | 0.01001 | 0 | 20.8 | 0
| 37.2831 | 89.8438 | 209.3506 | 82.7637 | 1018.2129 | 793.103 | 1010.1929 | 0.44824 | 0.04834 | 0.013184 | 0.010254 | 0 | 20.8 | 0
| 37.4846 | 89.7217 | 209.9609 | 82.0312 | 1018.2129 | 793.1396 | 1010.3027 | 0.44898 | 0.049072 | 0.013184 | 0.010986 | 0 | 20.8 | 0
| 37.6842 | 89.8438 | 210.083 | 81.9092 | 1018.2129 | 793.1396 | 1011.6211 | 0.44971 | 0.050537 | 0.011719 | 0.009766 | 0 | 20.8 | 0
| 37.8847 | 89.8438 | 209.5947 | 84.2285 | 1018.1396 | 793.1396 | 1012.2803 | 0.44605 | 0.050537 | 0.011719 | 0.011719 | 0 | 20.8 | 0
| 38.0862 | 89.7217 | 209.9609 | 82.7637 | 1018.2129 | 793.1396 | 1011.4746 | 0.44898 | 0.053467 | 0.016113 | 0.01001 | 0 | 20.8 | 0
| 38.2867 | 89.7217 | 210.3271 | 83.7402 | 1018.1763 | 793.1396 | 1011.2915 | 0.45264 | 0.052734 | 0.008789 | 0.007568 | 0 | 20.8 | 0
| 38.4872 | 89.8438 | 210.083 | 83.374 | 1018.1396 | 793.2495 | 1011.8408 | 0.44678 | 0.050537 | 0.016113 | 0.010498 | 0 | 20.8 | 0
| 38.6867 | 89.8438 | 209.5947 | 81.9092 | 1018.2495 | 793.1763 | 1011.8774 | 0.44678 | 0.04834 | 0.008789 | 0.01001 | 0 | 20.8 | 0
| 38.8871 | 89.8438 | 209.7168 | 82.7637 | 1018.2129 | 793.2129 | 1012.1704 | 0.45117 | 0.05127 | 0.011719 | 0.010742 | 0 | 20.8 | 0
| 39.0882 | 89.8438 | 209.3506 | 83.0078 | 1018.1763 | 793.103 | 1011.1816 | 0.44751 | 0.05127 | 0.016113 | 0.009277 | 0 | 20.8 | 0
| 39.2887 | 89.8438 | 208.252 | 82.6416 | 1018.1396 | 793.103 | 1010.4492 | 0.45044 | 0.049072 | 0.008789 | 0.009277 | 0 | 20.8 | 0
| 39.4894 | 89.8438 | 208.252 | 81.7871 | 1018.1763 | 793.103 | 1011.4746 | 0.44605 | 0.052734 | 0.008789 | 0.01001 | 0 | 20.8 | 0
| 39.6899 | 89.8438 | 209.1064 | 82.0312 | 1018.2495 | 793.103 | 1011.9507 | 0.44385 | 0.04834 | 0.011719 | 0.01001 | 0 | 20.8 | 0
| 39.8904 | 90.21 | 209.1064 | 83.1299 | 1018.2129 | 793.1396 | 1009.5337 | 0.44678 | 0.050537 | 0.013184 | 0.01001 | 0 | 20.8 | 0
| 40.0909 | 90.21 | 208.9844 | 82.0312 | 1018.2129 | 793.103 | 1009.7534 | 0.44678 | 0.046143 | 0.013184 | 0.01001 | 0 | 20.8 | 0
| 40.2915 | 90.21 | 209.2285 | 82.5195 | 1018.2495 | 793.2129 | 1010.8521 | 0.44824 | 0.049072 | 0.011719 | 0.01001 | 0 | 20.8 | 0
| 40.492 | 90.21 | 209.9609 | 81.7871 | 1018.2129 | 793.0664 | 1011.0718 | 0.44971 | 0.053467 | 0.008789 | 0.01001 | 0 | 20.8 | 0
| 40.6924 | 89.8438 | 210.3271 | 83.0078 | 1018.2495 | 793.1396 | 1011.5479 | 0.44678 | 0.050537 | 0.011719 | 0.009277 | 0 | 20.8 | 0
| 40.8929 | 89.8438 | 209.5947 | 82.5195 | 1018.1396 | 793.0664 | 1012.5366 | 0.44678 | 0.044678 | 0.011719 | 0.009277 | 0 | 20.8 | 0
| 41.0934 | 89.8438 | 209.5947 | 81.7871 | 1018.2129 | 793.1396 | 1012.0605 | 0.44605 | 0.05127 | 0.011719 | 0.010254 | 0 | 20.8 | 0
| 41.2939 | 89.5996 | 209.7168 | 81.9092 | 1018.2129 | 793.103 | 1011.6211 | 0.44971 | 0.043945 | 0.007324 | 0.008789 | 0 | 20.8 | 0
| 41.4944 | 89.7217 | 209.5947 | 81.9092 | 1018.1396 | 793.1396 | 1012.207 | 0.45117 | 0.04541 | 0.013184 | 0.011719 | 0 | 20.8 | 0
| 41.694 | 89.5996 | 209.5947 | 82.3975 | 1018.1396 | 793.1396 | 1010.9619 | 0.44531 | 0.046875 | 0.008789 | 0.007812 | 0 | 20.8 | 0
| 41.8954 | 89.4775 | 209.8389 | 82.0312 | 1018.1763 | 793.103 | 1011.9873 | 0.44678 | 0.050537 | 0.008789 | 0.012207 | 0 | 20.8 | 0
| 42.0961 | 89.4775 | 209.8389 | 83.0078 | 1018.1763 | 793.0664 | 1010.7788 | 0.44678 | 0.05127 | 0.013184 | 0.010254 | 0 | 20.8 | 0
| 42.2966 | 89.5996 | 209.3506 | 82.6416 | 1018.1763 | 793.1396 | 1010.5957 | 0.44971 | 0.050537 | 0.008789 | 0.01001 | 0 | 20.8 | 0
| 42.497 | 89.7217 | 208.9844 | 82.8857 | 1018.1763 | 793.1396 | 1010.8154 | 0.44385 | 0.053467 | 0.008789 | 0.01001 | 0 | 20.8 | 0
| 42.6976 | 89.8438 | 209.4727 | 82.7637 | 1018.1763 | 793.103 | 1010.9253 | 0.45117 | 0.04834 | 0.013184 | 0.01001 | 0 | 20.8 | 0
| 42.898 | 89.8438 | 209.5947 | 82.6416 | 1018.1396 | 793.0664 | 1011.9507 | 0.44751 | 0.047607 | 0.011719 | 0.010498 | 0 | 20.8 | 0
| 43.0986 | 89.9658 | 209.5947 | 83.1299 | 1018.1396 | 793.1763 | 1010.7788 | 0.45264 | 0.04248 | 0.013184 | 0.010254 | 0 | 20.8 | 0
| 43.2991 | 89.9658 | 209.5947 | 82.5195 | 1018.1396 | 793.1396 | 1010.7788 | 0.44458 | 0.049805 | 0.011719 | 0.009766 | 0 | 20.8 | 0
| 43.4981 | 90.0879 | 209.8389 | 82.5195 | 1018.1396 | 793.0664 | 1010.8521 | 0.45117 | 0.049805 | 0.013184 | 0.01123 | 0 | 20.8 | 0
| 43.6991 | 89.9658 | 209.8389 | 82.0312 | 1018.1763 | 793.0664 | 1010.9253 | 0.44458 | 0.049805 | 0.011719 | 0.010986 | 0 | 20.8 | 0
| 43.8997 | 89.8438 | 209.4727 | 83.1299 | 1018.1396 | 793.0664 | 1010.5591 | 0.44751 | 0.050537 | 0.011719 | 0.009277 | 0 | 20.8 | 0
| 44.1006 | 89.5996 | 209.5947 | 82.2754 | 1018.1396 | 793.1396 | 1010.3027 | 0.44678 | 0.052734 | 0.013184 | 0.010254 | 0 | 20.8 | 0
| 44.3012 | 89.4775 | 209.5947 | 82.7637 | 1018.2129 | 793.1396 | 1010.2661 | 0.44678 | 0.049072 | 0.011719 | 0.008789 | 0 | 20.8 | 0
| 44.5017 | 89.5996 | 209.7168 | 82.7637 | 1018.1763 | 793.1396 | 1009.7534 | 0.44385 | 0.052002 | 0.016113 | 0.011963 | 0 | 20.8 | 0
| 44.7021 | 89.8438 | 210.3271 | 82.3975 | 1018.1396 | 793.1396 | 1010.2295 | 0.44678 | 0.04834 | 0.011719 | 0.010986 | 0 | 20.8 | 0
| 44.9026 | 89.8438 | 209.7168 | 82.3975 | 1018.1763 | 793.1763 | 1009.7534 | 0.45117 | 0.050537 | 0.008789 | 0.010742 | 0 | 20.8 | 0
| 45.1031 | 89.8438 | 209.7168 | 82.2754 | 1018.1396 | 793.1396 | 1010.9253 | 0.44311 | 0.052734 | 0.016113 | 0.011719 | 0 | 20.8 | 0
| 45.3026 | 89.8438 | 210.3271 | 81.9092 | 1018.1396 | 793.1396 | 1011.6211 | 0.44824 | 0.046143 | 0.011719 | 0.010254 | 0 | 20.8 | 0
| 45.504 | 89.7217 | 209.9609 | 81.543 | 1018.1763 | 793.0664 | 1010.4492 | 0.44898 | 0.049072 | 0.013184 | 0.008789 | 0 | 20.8 | 0
| 45.7045 | 89.8438 | 209.7168 | 82.5195 | 1018.2129 | 793.1396 | 1011.2549 | 0.44458 | 0.049072 | 0.008789 | 0.010498 | 0 | 20.8 | 0
| 45.9049 | 90.0879 | 209.8389 | 82.6416 | 1018.1396 | 793.1396 | 1011.731 | 0.44458 | 0.05127 | 0.011719 | 0.008789 | 0 | 20.8 | 0
| 46.1044 | 90.21 | 210.2051 | 81.9092 | 1018.1396 | 793.103 | 1012.0239 | 0.45117 | 0.04834 | 0.013184 | 0.010986 | 0 | 20.8 | 0
| 46.3058 | 90.0879 | 210.5713 | 83.0078 | 1018.1763 | 793.1763 | 1012.1338 | 0.44824 | 0.04834 | 0.013184 | 0.011719 | 0 | 20.8 | 0
| 46.5064 | 89.7217 | 209.9609 | 83.0078 | 1018.2129 | 793.1396 | 1011.0352 | 0.44824 | 0.047607 | 0.008789 | 0.008545 | 0 | 20.8 | 0
| 46.706 | 89.7217 | 209.8389 | 82.5195 | 1018.2129 | 793.1396 | 1011.9141 | 0.44238 | 0.053467 | 0.013184 | 0.010742 | 0 | 20.8 | 0
| 46.9075 | 89.8438 | 209.8389 | 82.3975 | 1018.1396 | 793.1396 | 1010.4858 | 0.45044 | 0.052734 | 0.013184 | 0.008057 | 0 | 20.8 | 0
| 47.1081 | 89.8438 | 209.7168 | 82.5195 | 1018.1396 | 793.1396 | 1011.0352 | 0.44678 | 0.046875 | 0.013184 | 0.010498 | 0 | 20.8 | 0
| 47.3086 | 89.4775 | 209.5947 | 82.2754 | 1018.1763 | 793.0298 | 1010.8887 | 0.44458 | 0.05127 | 0.013184 | 0.009521 | 0 | 20.8 | 0
| 47.5093 | 89.7217 | 209.8389 | 82.7637 | 1018.1396 | 793.1396 | 1011.2915 | 0.44605 | 0.04541 | 0.011719 | 0.009766 | 0 | 20.8 | 0
| 47.7099 | 90.0879 | 209.9609 | 82.5195 | 1018.1396 | 793.103 | 1011.4014 | 0.44165 | 0.04834 | 0.008789 | 0.009277 | 0 | 20.8 | 0
| 47.9103 | 90.0879 | 208.9844 | 82.7637 | 1018.1396 | 793.103 | 1011.3647 | 0.44678 | 0.05127 | 0.013184 | 0.010254 | 0 | 20.8 | 0
| 48.1107 | 89.9658 | 208.9844 | 82.2754 | 1018.1763 | 793.0664 | 1010.7788 | 0.44898 | 0.04834 | 0.011719 | 0.009521 | 0 | 20.8 | 0
| 48.3112 | 89.9658 | 210.083 | 83.252 | 1018.1396 | 793.1763 | 1010.2295 | 0.44751 | 0.046875 | 0.011719 | 0.01123 | 0 | 20.8 | 0
| 48.5118 | 90.0879 | 210.083 | 83.0078 | 1018.1396 | 793.1396 | 1010.1929 | 0.44605 | 0.052002 | 0.016113 | 0.010986 | 0 | 20.8 | 0
| 48.7123 | 89.8438 | 209.4727 | 82.8857 | 1018.1396 | 793.1763 | 1012.0972 | 0.44605 | 0.04541 | 0.011719 | 0.010498 | 0 | 20.8 | 0
| 48.9117 | 90.21 | 208.9844 | 82.1533 | 1018.103 | 793.1396 | 1012.2803 | 0.4541 | 0.049805 | 0.011719 | 0.008789 | 0 | 20.8 | 0
| 49.1132 | 89.8438 | 209.7168 | 82.8857 | 1018.1763 | 793.1396 | 1011.9873 | 0.45044 | 0.044678 | 0.008789 | 0.010742 | 0 | 20.8 | 0
| 49.3137 | 89.9658 | 209.1064 | 82.6416 | 1018.1396 | 793.1396 | 1011.2549 | 0.44605 | 0.052002 | 0.011719 | 0.010986 | 0 | 20.8 | 0
| 49.5141 | 89.8438 | 208.6182 | 81.4209 | 1018.1763 | 793.1396 | 1010.6689 | 0.44751 | 0.044678 | 0.008789 | 0.010498 | 0 | 20.8 | 0
| 49.7146 | 89.9658 | 208.6182 | 81.543 | 1018.1396 | 793.1396 | 1010.4858 | 0.45044 | 0.052002 | 0.011719 | 0.010986 | 0 | 20.8 | 0
| 49.9153 | 89.8438 | 208.9844 | 81.7871 | 1018.1396 | 793.0298 | 1010.4858 | 0.44458 | 0.043945 | 0.013184 | 0.009521 | 0 | 20.8 | 0
| 50.1154 | 89.8438 | 209.3506 | 82.7637 | 1018.1396 | 793.1396 | 1010.6689 | 0.44971 | 0.047607 | 0.016113 | 0.009521 | 0 | 20.8 | 0
| 50.3149 | 89.7217 | 209.7168 | 82.2754 | 1018.1396 | 793.103 | 1011.1816 | 0.45044 | 0.046143 | 0.008789 | 0.009766 | 0 | 20.8 | 0
| 50.5163 | 89.7217 | 209.7168 | 83.4961 | 1018.2129 | 793.1396 | 1011.2549 | 0.44898 | 0.049805 | 0.013184 | 0.01001 | 0 | 20.8 | 0
| 50.7168 | 89.9658 | 209.3506 | 82.8857 | 1018.1396 | 793.1396 | 1010.1196 | 0.44971 | 0.052734 | 0.013184 | 0.009277 | 0 | 20.8 | 0
| 50.9173 | 89.9658 | 209.3506 | 82.5195 | 1018.2129 | 793.2129 | 1010.2661 | 0.44824 | 0.049805 | 0.011719 | 0.01001 | 0 | 20.8 | 0
| 51.1175 | 89.7217 | 209.5947 | 82.0312 | 1018.1763 | 793.1396 | 1010.9619 | 0.4519 | 0.049805 | 0.008789 | 0.01001 | 0 | 20.8 | 0
| 51.3181 | 89.8438 | 209.7168 | 82.5195 | 1018.1396 | 793.103 | 1011.7676 | 0.44678 | 0.050537 | 0.008789 | 0.009521 | 0 | 20.8 | 0
| 51.5175 | 89.8438 | 210.083 | 82.2754 | 1018.1763 | 793.1396 | 1009.9731 | 0.44898 | 0.04834 | 0.013184 | 0.010986 | 0 | 20.8 | 0
| 51.719 | 89.7217 | 209.8389 | 82.5195 | 1018.1763 | 793.1396 | 1011.0352 | 0.45117 | 0.04541 | 0.008789 | 0.008545 | 0 | 20.8 | 0
| 51.9195 | 89.9658 | 209.8389 | 82.1533 | 1018.1396 | 793.0298 | 1010.083 | 0.44385 | 0.049805 | 0.011719 | 0.008789 | 0 | 20.8 | 0
| 52.1198 | 89.8438 | 209.9609 | 81.543 | 1018.2129 | 793.103 | 1010.2295 | 0.45117 | 0.044678 | 0.008789 | 0.009277 | 0 | 20.8 | 0
| 52.3203 | 90.21 | 209.5947 | 82.5195 | 1018.1763 | 793.0664 | 1010.3394 | 0.4519 | 0.052002 | 0.011719 | 0.010986 | 0 | 20.8 | 0
| 52.5208 | 90.0879 | 209.7168 | 82.3975 | 1018.1763 | 793.0664 | 1011.2549 | 0.45117 | 0.046875 | 0.011719 | 0.01001 | 0 | 20.8 | 0
| 52.7213 | 89.8438 | 209.9609 | 82.2754 | 1018.1763 | 793.0664 | 1012.0605 | 0.44751 | 0.054199 | 0.013184 | 0.01001 | 0 | 20.8 | 0
| 52.9218 | 89.8438 | 210.5713 | 81.9092 | 1018.1396 | 793.0298 | 1011.145 | 0.44751 | 0.049805 | 0.013184 | 0.010742 | 0 | 20.8 | 0
| 53.1227 | 89.7217 | 210.3271 | 82.5195 | 1018.2129 | 793.0298 | 1009.8267 | 0.44311 | 0.052002 | 0.013184 | 0.010498 | 0 | 20.8 | 0
| 53.3232 | 89.7217 | 209.5947 | 82.2754 | 1018.2495 | 793.1396 | 1011.2183 | 0.44898 | 0.054932 | 0.011719 | 0.010498 | 0 | 20.8 | 0
| 53.5228 | 90.0879 | 209.9609 | 81.1768 | 1018.1763 | 793.103 | 1010.4492 | 0.44605 | 0.050537 | 0.008789 | 0.010986 | 0 | 20.8 | 0
| 53.7235 | 90.21 | 209.9609 | 81.7871 | 1018.1763 | 793.0298 | 1010.6689 | 0.45337 | 0.04834 | 0.011719 | 0.01001 | 0 | 20.8 | 0
| 53.924 | 90.21 | 209.3506 | 81.9092 | 1018.2129 | 793.0664 | 1010.1562 | 0.44385 | 0.047607 | 0.013184 | 0.009277 | 0 | 20.8 | 0
| 54.125 | 90.21 | 209.3506 | 83.1299 | 1018.2129 | 793.0664 | 1009.79 | 0.45337 | 0.049805 | 0.008789 | 0.011719 | 0 | 20.8 | 0
| 54.3255 | 90.21 | 209.3506 | 83.7402 | 1018.2495 | 793.0298 | 1008.6548 | 0.44385 | 0.05127 | 0.016113 | 0.010498 | 0 | 20.8 | 0
| 54.5259 | 90.0879 | 209.7168 | 81.7871 | 1018.2129 | 793.0664 | 1010.8154 | 0.4519 | 0.053467 | 0.011719 | 0.010498 | 0 | 20.8 | 0
| 54.7266 | 89.8438 | 209.3506 | 83.0078 | 1018.2129 | 793.0664 | 1010.9253 | 0.44458 | 0.04834 | 0.013184 | 0.008301 | 0 | 20.8 | 0
| 54.9271 | 89.7217 | 209.4727 | 83.0078 | 1018.1763 | 793.103 | 1010.7788 | 0.44898 | 0.049805 | 0.008789 | 0.010742 | 0 | 20.8 | 0
| 55.1277 | 89.4775 | 210.083 | 81.9092 | 1018.1763 | 793.0298 | 1010.1562 | 0.44971 | 0.046875 | 0.013184 | 0.01001 | 0 | 20.8 | 0
| 55.3282 | 89.4775 | 209.9609 | 81.7871 | 1018.2129 | 793.0298 | 1011.145 | 0.44751 | 0.052002 | 0.016113 | 0.010986 | 0 | 20.8 | 0
| 55.5287 | 89.7217 | 208.9844 | 81.7871 | 1018.2129 | 792.9932 | 1010.4492 | 0.44678 | 0.049072 | 0.011719 | 0.010986 | 0 | 20.8 | 0
| 55.7292 | 89.9658 | 208.6182 | 81.9092 | 1018.1763 | 793.0664 | 1010.376 | 0.44824 | 0.054932 | 0.011719 | 0.010986 | 0 | 20.8 | 0
| 55.9298 | 90.21 | 209.2285 | 81.9092 | 1018.1396 | 792.9932 | 1008.5815 | 0.44531 | 0.050537 | 0.011719 | 0.010742 | 0 | 20.8 | 0
| 56.1299 | 90.21 | 209.7168 | 82.3975 | 1018.1396 | 793.0664 | 1009.4604 | 0.44751 | 0.04834 | 0.016113 | 0.009033 | 0 | 20.8 | 0
| 56.3293 | 89.8438 | 209.3506 | 82.7637 | 1018.1396 | 793.1396 | 1008.5083 | 0.44458 | 0.046875 | 0.008789 | 0.010742 | 0 | 20.8 | 0
| 56.5309 | 89.8438 | 209.2285 | 80.9326 | 1018.1396 | 793.0298 | 1010.9619 | 0.44751 | 0.049805 | 0.013184 | 0.01001 | 0 | 20.8 | 0
| 56.7312 | 89.4775 | 210.2051 | 82.8857 | 1018.1763 | 793.1396 | 1011.9507 | 0.45264 | 0.050537 | 0.011719 | 0.009766 | 0 | 20.8 | 0
| 56.9313 | 89.3555 | 209.7168 | 81.9092 | 1018.1763 | 793.0664 | 1012.6099 | 0.44898 | 0.047607 | 0.011719 | 0.008789 | 0 | 20.8 | 0
| 57.131 | 89.3555 | 209.7168 | 82.2754 | 1018.2129 | 793.103 | 1011.0352 | 0.44824 | 0.044678 | 0.008789 | 0.01001 | 0 | 20.8 | 0
| 57.3325 | 89.4775 | 209.8389 | 82.1533 | 1018.2129 | 792.9932 | 1010.083 | 0.44678 | 0.052002 | 0.016113 | 0.010498 | 0 | 20.8 | 0
| 57.532 | 89.7217 | 210.083 | 81.665 | 1018.1396 | 793.0664 | 1008.3984 | 0.44898 | 0.050537 | 0.011719 | 0.01123 | 0 | 20.8 | 0
| 57.733 | 89.8438 | 209.3506 | 82.1533 | 1018.1396 | 793.0298 | 1009.8999 | 0.44092 | 0.049072 | 0.013184 | 0.009277 | 0 | 20.8 | 0
| 57.9336 | 89.8438 | 208.9844 | 82.2754 | 1018.1396 | 792.9932 | 1009.5337 | 0.44824 | 0.049805 | 0.016113 | 0.009521 | 0 | 20.8 | 0
| 58.1341 | 89.9658 | 209.3506 | 82.0312 | 1018.1396 | 793.0298 | 1011.8042 | 0.44971 | 0.046143 | 0.017578 | 0.009277 | 0 | 20.8 | 0
| 58.3348 | 89.8438 | 209.5947 | 81.9092 | 1018.1763 | 793.0664 | 1011.3647 | 0.44971 | 0.05127 | 0.011719 | 0.010742 | 0 | 20.8 | 0
| 58.5354 | 89.8438 | 209.7168 | 82.0312 | 1018.1763 | 793.0298 | 1011.6211 | 0.44458 | 0.047607 | 0.011719 | 0.009766 | 0 | 20.8 | 0
| 58.7348 | 89.9658 | 209.7168 | 82.7637 | 1018.1763 | 793.103 | 1012.2803 | 0.4519 | 0.049072 | 0.013184 | 0.009521 | 0 | 20.8 | 0
| 58.9363 | 90.0879 | 210.3271 | 82.5195 | 1018.1763 | 793.0664 | 1011.0352 | 0.44531 | 0.050537 | 0.008789 | 0.01001 | 0 | 20.8 | 0
| 59.1364 | 90.21 | 209.3506 | 83.252 | 1018.1763 | 792.9199 | 1010.8887 | 0.44971 | 0.050537 | 0.008789 | 0.010254 | 0 | 20.8 | 0
| 59.3372 | 90.0879 | 208.7402 | 81.9092 | 1018.1763 | 793.103 | 1011.6211 | 0.44678 | 0.05127 | 0.011719 | 0.01001 | 0 | 20.8 | 0
| 59.5377 | 90.21 | 209.3506 | 81.1768 | 1018.1396 | 792.9932 | 1010.9253 | 0.45117 | 0.044678 | 0.011719 | 0.012207 | 0 | 20.8 | 0
| 59.7382 | 90.0879 | 209.4727 | 82.2754 | 1018.1763 | 793.0664 | 1010.083 | 0.45044 | 0.050537 | 0.011719 | 0.009277 | 0 | 20.8 | 0
| 59.9387 | 90.0879 | 209.5947 | 81.9092 | 1018.1763 | 793.0298 | 1009.021 | 0.44971 | 0.054932 | 0.013184 | 0.009766 | 0 | 20.8 | 0

## TF700_WC50_ER_90_Modeltest
LabVIEW Measurement
Writer_Version | 2
Reader_Version | 2
Separator | Tab
Decimal_Separator | ,
Multi_Headings | No
X_Columns | No
Time_Pref | Relative
Operator | hamidras
Date | 2022-09-28
Time | 11:49
***End_of_Header***
Channels | 14
Samples | 1 | 1 | 1 | 1 | 1 | 1 | 1 | 1 | 1 | 1 | 1 | 1 | 1 | 1
Date | 1904-01-01 | 1904-01-01 | 1904-01-01 | 1904-01-01 | 1904-01-01 | 1904-01-01 | 1904-01-01 | 1904-01-01 | 1904-01-01 | 1904-01-01 | 1904-01-01 | 1904-01-01 | 1904-01-01 | 1904-01-01
Time | 1:00 | 1:00 | 1:00 | 1:00 | 1:00 | 1:00 | 1:00 | 1:00 | 1:00 | 1:00 | 1:00 | 1:00 | 1:00 | 1:00
X_Dimension | Time | Time | Time | Time | Time | Time | Time | Time | Time | Time | Time | Time | Time | Time
X0 | 0 | 0 | 0 | 0 | 0 | 0 | 0 | 0 | 0 | 0 | 0 | 0 | 0 | 0
Delta_X | 1 | 1 | 1 | 1 | 1 | 1 | 1 | 1 | 1 | 1 | 1 | 1 | 1 | 1
***End_of_Header***
X_Value | Time [s] | FT.1 [l/min] | FT.2 [l/min] | FT.3 [l/min] | DT.1 [kg/m3] | DT.2 [kg/m3] | DT.3 [kg/m3] | PT.1 [barg] | PT.2 [barg] | PT.3 [barg] | dPT.1 [barg] | dPT.2 [barg] | TT.1 [C] | Gas Flow [l/min] | Comment
| 0 | 349.9756 | 348.999 | 320.3125 | 1016.5283 | 795.3003 | 952.2949 | 0.70752 | 0.45264 | 0.37207 | 0.014404 | 0.001233 | 20.6 | 0
| 0.20046 | 349.1211 | 349.4873 | 319.7021 | 1016.5283 | 795.3003 | 951.7456 | 0.70312 | 0.45044 | 0.37061 | 0.013916 | 0.00119 | 20.6 | 0
| 0.40002 | 350.0977 | 349.9756 | 318.7256 | 1016.4917 | 795.1904 | 952.6611 | 0.70093 | 0.45264 | 0.375 | 0.013184 | 0.001172 | 20.6 | 0
| 0.60051 | 349.6094 | 349.9756 | 318.1152 | 1016.4185 | 795.3003 | 952.5146 | 0.70752 | 0.45264 | 0.37061 | 0.013428 | 0.001141 | 20.6 | 0
| 0.80197 | 349.8535 | 349.3652 | 320.0684 | 1016.3452 | 795.1904 | 952.9175 | 0.70679 | 0.45557 | 0.37061 | 0.012451 | 0.001099 | 20.6 | 0
| 1.0024 | 350.2197 | 349.6094 | 319.0918 | 1016.4185 | 795.2271 | 952.478 | 0.698 | 0.45483 | 0.37207 | 0.013916 | 0.001208 | 20.6 | 0
| 1.2029 | 350.0977 | 349.7314 | 321.0449 | 1016.3818 | 795.1904 | 952.4048 | 0.69873 | 0.4585 | 0.37207 | 0.011963 | 0.001538 | 20.6 | 0
| 1.4034 | 349.7314 | 350.0977 | 321.0449 | 1016.3452 | 795.2637 | 951.709 | 0.70166 | 0.45557 | 0.375 | 0.013184 | 0.00141 | 20.6 | 0
| 1.6039 | 349.2432 | 350.8301 | 320.0684 | 1016.3818 | 795.1172 | 952.8442 | 0.70459 | 0.45703 | 0.37207 | 0.014404 | 0.001331 | 20.6 | 0
| 1.8044 | 348.3887 | 350.708 | 320.4346 | 1016.3086 | 795.1172 | 953.2104 | 0.70459 | 0.45264 | 0.37207 | 0.012939 | 0.001282 | 20.6 | 0
| 2.0045 | 349.1211 | 349.9756 | 319.5801 | 1016.3452 | 795.1172 | 953.1006 | 0.69946 | 0.45264 | 0.37207 | 0.013672 | 0.001465 | 20.6 | 0
| 2.205 | 350.4639 | 348.7549 | 318.3594 | 1016.4185 | 795.0439 | 952.478 | 0.70239 | 0.45264 | 0.37207 | 0.013916 | 0.001422 | 20.6 | 0
| 2.4054 | 350.2197 | 349.1211 | 320.0684 | 1016.4185 | 795.0073 | 952.1484 | 0.70093 | 0.45557 | 0.375 | 0.014404 | 0.001355 | 20.6 | 0
| 2.6059 | 350.2197 | 349.9756 | 319.458 | 1016.4185 | 795.0806 | 953.3203 | 0.69873 | 0.45557 | 0.37061 | 0.014648 | 0.001422 | 20.6 | 0
| 2.8064 | 349.6094 | 350.3418 | 321.0449 | 1016.4185 | 795.0073 | 953.5034 | 0.70679 | 0.45044 | 0.37207 | 0.011719 | 0.001404 | 20.6 | 0
| 3.0064 | 351.0742 | 349.6094 | 320.1904 | 1016.4185 | 795.0073 | 952.7344 | 0.70605 | 0.4519 | 0.37646 | 0.014893 | 0.001385 | 20.6 | 0
| 3.2069 | 350.8301 | 349.2432 | 319.2139 | 1016.4185 | 795.0073 | 952.9541 | 0.70459 | 0.4585 | 0.375 | 0.013916 | 0.001538 | 20.6 | 0
| 3.4073 | 348.7549 | 350.2197 | 320.5566 | 1016.4185 | 794.9707 | 953.1006 | 0.70459 | 0.45483 | 0.37646 | 0.014648 | 0.001617 | 20.6 | 0
| 3.6078 | 348.2666 | 351.3184 | 318.1152 | 1016.4551 | 794.9341 | 951.709 | 0.70605 | 0.45337 | 0.375 | 0.013916 | 0.001398 | 20.6 | 0
| 3.8073 | 348.2666 | 350.2197 | 319.3359 | 1016.4917 | 795.0073 | 951.6357 | 0.70093 | 0.45337 | 0.37061 | 0.014404 | 0.001465 | 20.6 | 0
| 4.0087 | 350.0977 | 347.7783 | 317.8711 | 1016.4551 | 794.9707 | 951.5625 | 0.70459 | 0.44971 | 0.37646 | 0.014404 | 0.00141 | 20.6 | 0
| 4.2092 | 349.6094 | 348.999 | 317.5049 | 1016.4551 | 794.9341 | 951.5259 | 0.70093 | 0.45483 | 0.375 | 0.014648 | 0.001447 | 20.6 | 0
| 4.4098 | 349.2432 | 349.6094 | 319.7021 | 1016.4551 | 794.8608 | 952.1118 | 0.70752 | 0.45776 | 0.37207 | 0.012695 | 0.001532 | 20.6 | 0
| 4.6102 | 349.7314 | 349.2432 | 318.8477 | 1016.4917 | 794.8975 | 952.0386 | 0.70459 | 0.45996 | 0.375 | 0.014648 | 0.001593 | 20.6 | 0
| 4.8095 | 349.4873 | 348.877 | 319.9463 | 1016.4917 | 794.8608 | 952.2949 | 0.69873 | 0.44824 | 0.37061 | 0.01416 | 0.001617 | 20.6 | 0
| 5.0114 | 349.8535 | 348.7549 | 318.7256 | 1016.4917 | 794.7876 | 952.6245 | 0.70166 | 0.45337 | 0.37939 | 0.013916 | 0.001581 | 20.6 | 0
| 5.2119 | 349.4873 | 348.999 | 319.3359 | 1016.4917 | 794.8975 | 952.9907 | 0.70386 | 0.45483 | 0.37207 | 0.015381 | 0.001678 | 20.6 | 0
| 5.4113 | 349.1211 | 348.999 | 319.3359 | 1016.5283 | 794.7144 | 952.9907 | 0.70093 | 0.4541 | 0.37207 | 0.014893 | 0.00163 | 20.6 | 0
| 5.6128 | 349.6094 | 349.2432 | 317.749 | 1016.4917 | 794.8975 | 951.9287 | 0.70605 | 0.45776 | 0.37061 | 0.013184 | 0.001569 | 20.6 | 0
| 5.8132 | 349.4873 | 348.877 | 318.6035 | 1016.4551 | 794.751 | 952.0386 | 0.69727 | 0.44971 | 0.375 | 0.013916 | 0.00141 | 20.6 | 0
| 6.0122 | 348.7549 | 349.6094 | 318.8477 | 1016.4551 | 794.751 | 950.8667 | 0.70312 | 0.45117 | 0.37207 | 0.014404 | 0.001404 | 20.6 | 0
| 6.2137 | 348.2666 | 349.4873 | 318.7256 | 1016.4185 | 794.6777 | 951.123 | 0.70605 | 0.45703 | 0.375 | 0.014404 | 0.001459 | 20.6 | 0
| 6.4142 | 348.7549 | 349.2432 | 317.9932 | 1016.3452 | 794.7876 | 951.5259 | 0.7002 | 0.45557 | 0.36914 | 0.013916 | 0.001453 | 20.6 | 0
| 6.6147 | 350.2197 | 347.9004 | 318.9697 | 1016.3818 | 794.751 | 951.9287 | 0.698 | 0.4585 | 0.37207 | 0.012939 | 0.001642 | 20.6 | 0
| 6.8152 | 350.0977 | 347.7783 | 319.0918 | 1016.3818 | 794.6411 | 952.5146 | 0.70532 | 0.4585 | 0.37061 | 0.013916 | 0.001501 | 20.6 | 0
| 7.0157 | 349.8535 | 349.8535 | 318.2373 | 1016.3086 | 794.6777 | 952.0386 | 0.7002 | 0.45264 | 0.37207 | 0.012451 | 0.001465 | 20.6 | 0
| 7.2161 | 348.999 | 349.9756 | 319.2139 | 1016.3086 | 794.6411 | 952.6978 | 0.70312 | 0.45264 | 0.36914 | 0.013916 | 0.001654 | 20.6 | 0
| 7.4166 | 348.3887 | 349.9756 | 318.9697 | 1016.3452 | 794.6777 | 953.3203 | 0.70312 | 0.45483 | 0.37207 | 0.014648 | 0.001483 | 20.6 | 0
| 7.6171 | 349.1211 | 349.2432 | 318.3594 | 1016.3086 | 794.5679 | 953.6499 | 0.70605 | 0.45117 | 0.375 | 0.014648 | 0.001642 | 20.6 | 0
| 7.8176 | 348.3887 | 348.877 | 319.7021 | 1016.272 | 794.6045 | 953.3569 | 0.70459 | 0.45044 | 0.37061 | 0.012939 | 0.001648 | 20.6 | 0
| 8.0177 | 349.4873 | 349.1211 | 315.7959 | 1016.272 | 794.5312 | 951.4893 | 0.69946 | 0.4519 | 0.37061 | 0.013184 | 0.001733 | 20.6 | 0
| 8.2182 | 348.7549 | 348.999 | 319.7021 | 1016.3086 | 794.5312 | 951.9287 | 0.70093 | 0.45044 | 0.375 | 0.013916 | 0.00188 | 20.6 | 0
| 8.4186 | 349.8535 | 348.7549 | 320.1904 | 1016.3086 | 794.5679 | 952.8442 | 0.70093 | 0.4519 | 0.37061 | 0.012695 | 0.001886 | 20.6 | 0
| 8.6181 | 349.7314 | 350.0977 | 318.8477 | 1016.3086 | 794.5679 | 952.4414 | 0.70532 | 0.45044 | 0.375 | 0.015137 | 0.001807 | 20.6 | 0
| 8.8197 | 348.7549 | 350.8301 | 319.2139 | 1016.2354 | 794.6045 | 952.4048 | 0.70679 | 0.45776 | 0.37207 | 0.013184 | 0.001495 | 20.6 | 0
| 9.0203 | 349.3652 | 349.9756 | 318.1152 | 1016.3086 | 794.5679 | 952.3682 | 0.70093 | 0.45923 | 0.37207 | 0.014893 | 0.001495 | 20.6 | 0
| 9.2208 | 348.6328 | 349.4873 | 318.3594 | 1016.3086 | 794.458 | 951.5625 | 0.70239 | 0.44898 | 0.37061 | 0.015137 | 0.001703 | 20.6 | 0
| 9.4209 | 350.2197 | 349.2432 | 318.9697 | 1016.272 | 794.4946 | 952.1851 | 0.70898 | 0.45337 | 0.37061 | 0.013184 | 0.001831 | 20.6 | 0
| 9.6211 | 350.4639 | 348.5107 | 318.8477 | 1016.272 | 794.4214 | 952.8809 | 0.70825 | 0.4563 | 0.37207 | 0.013916 | 0.001715 | 20.6 | 0
| 9.8208 | 349.1211 | 349.4873 | 319.7021 | 1016.2354 | 794.5312 | 953.0273 | 0.70532 | 0.45337 | 0.36914 | 0.013916 | 0.001569 | 20.6 | 0
| 10.0213 | 349.3652 | 348.877 | 318.6035 | 1016.3086 | 794.4946 | 952.9175 | 0.7002 | 0.45776 | 0.37646 | 0.013184 | 0.001508 | 20.6 | 0
| 10.2227 | 350.708 | 347.9004 | 317.9932 | 1016.3086 | 794.4214 | 953.3203 | 0.70386 | 0.44971 | 0.375 | 0.012939 | 0.00141 | 20.6 | 0
| 10.4232 | 350.8301 | 347.6562 | 320.0684 | 1016.3086 | 794.4214 | 953.3569 | 0.70532 | 0.45776 | 0.37061 | 0.015381 | 0.001495 | 20.6 | 0
| 10.6237 | 350.5859 | 348.0225 | 319.3359 | 1016.2354 | 794.3481 | 953.3936 | 0.70679 | 0.45776 | 0.36914 | 0.015137 | 0.001392 | 20.6 | 0
| 10.8239 | 350.3418 | 348.999 | 319.458 | 1016.272 | 794.4214 | 952.8809 | 0.70093 | 0.45337 | 0.37207 | 0.01416 | 0.001373 | 20.6 | 0
| 11.0245 | 349.1211 | 349.4873 | 319.5801 | 1016.3086 | 794.3848 | 952.1118 | 0.70679 | 0.45776 | 0.37207 | 0.012939 | 0.001416 | 20.6 | 0
| 11.2255 | 349.1211 | 349.3652 | 318.2373 | 1016.272 | 794.4214 | 952.5513 | 0.70312 | 0.45264 | 0.36914 | 0.013672 | 0.001251 | 20.6 | 0
| 11.4261 | 349.8535 | 348.2666 | 318.2373 | 1016.2354 | 794.3481 | 952.3682 | 0.70605 | 0.45264 | 0.36914 | 0.013672 | 0.001392 | 20.6 | 0
| 11.6266 | 348.999 | 348.877 | 318.1152 | 1016.3086 | 794.3848 | 951.7822 | 0.71045 | 0.45264 | 0.37061 | 0.014648 | 0.001373 | 20.6 | 0
| 11.8261 | 348.7549 | 350.0977 | 318.8477 | 1016.3086 | 794.3481 | 951.2329 | 0.7002 | 0.4541 | 0.36914 | 0.013672 | 0.001349 | 20.6 | 0
| 12.0271 | 348.7549 | 349.2432 | 318.7256 | 1016.3452 | 794.3115 | 951.0132 | 0.70752 | 0.45996 | 0.37939 | 0.013672 | 0.001422 | 20.6 | 0
| 12.2276 | 348.999 | 348.1445 | 319.0918 | 1016.3818 | 794.3115 | 950.9033 | 0.70532 | 0.45264 | 0.37646 | 0.012451 | 0.001434 | 20.6 | 0
| 12.428 | 350.2197 | 347.6562 | 318.4814 | 1016.3818 | 794.2749 | 951.2329 | 0.70312 | 0.45337 | 0.36914 | 0.01416 | 0.001294 | 20.6 | 0
| 12.6285 | 350.0977 | 348.0225 | 319.3359 | 1016.3818 | 794.3115 | 951.3794 | 0.70386 | 0.45557 | 0.37207 | 0.015137 | 0.001392 | 20.6 | 0
| 12.8286 | 349.2432 | 349.6094 | 319.5801 | 1016.3818 | 794.3115 | 951.9653 | 0.70386 | 0.45483 | 0.375 | 0.014648 | 0.001453 | 20.6 | 0
| 13.029 | 349.7314 | 349.6094 | 318.6035 | 1016.4551 | 794.3115 | 951.2329 | 0.70386 | 0.45117 | 0.37207 | 0.013672 | 0.001385 | 20.6 | 0
| 13.2295 | 349.8535 | 348.6328 | 317.9932 | 1016.4551 | 794.2383 | 951.1963 | 0.70459 | 0.45483 | 0.36914 | 0.01416 | 0.001453 | 20.6 | 0
| 13.4295 | 350.2197 | 347.29 | 320.0684 | 1016.4551 | 794.2017 | 951.709 | 0.69946 | 0.45557 | 0.37207 | 0.013672 | 0.001514 | 20.6 | 0
| 13.63 | 349.9756 | 349.6094 | 318.4814 | 1016.4917 | 794.3115 | 951.8188 | 0.70459 | 0.4563 | 0.37061 | 0.012451 | 0.001288 | 20.6 | 0
| 13.8295 | 349.8535 | 349.6094 | 319.8242 | 1016.5283 | 794.2383 | 951.7456 | 0.70312 | 0.45557 | 0.37207 | 0.014893 | 0.001477 | 20.6 | 0
| 14.0308 | 350.2197 | 349.6094 | 319.5801 | 1016.5283 | 794.3115 | 950.7935 | 0.71045 | 0.4541 | 0.37939 | 0.012939 | 0.001306 | 20.6 | 0
| 14.2313 | 350.9521 | 349.4873 | 319.0918 | 1016.4917 | 794.2749 | 951.709 | 0.70312 | 0.45703 | 0.37207 | 0.014648 | 0.001379 | 20.6 | 0
| 14.4318 | 351.4404 | 349.2432 | 319.5801 | 1016.5283 | 794.2749 | 952.5513 | 0.70532 | 0.45557 | 0.37061 | 0.01416 | 0.001422 | 20.6 | 0
| 14.6322 | 350.2197 | 349.7314 | 319.5801 | 1016.5283 | 794.2017 | 951.8555 | 0.70386 | 0.45557 | 0.37646 | 0.01416 | 0.001538 | 20.6 | 0
| 14.8317 | 349.6094 | 349.4873 | 319.7021 | 1016.5283 | 794.2017 | 951.8188 | 0.70972 | 0.4541 | 0.375 | 0.014404 | 0.001563 | 20.6 | 0
| 15.0327 | 349.4873 | 349.7314 | 318.3594 | 1016.4185 | 794.2383 | 951.5259 | 0.70752 | 0.45703 | 0.37207 | 0.015869 | 0.001538 | 20.6 | 0
| 15.2332 | 349.4873 | 349.9756 | 320.6787 | 1016.3818 | 794.1284 | 952.1484 | 0.70679 | 0.45483 | 0.36914 | 0.014404 | 0.001465 | 20.6 | 0
| 15.4337 | 348.999 | 350.9521 | 320.3125 | 1016.3818 | 794.2017 | 951.0132 | 0.70532 | 0.45776 | 0.37207 | 0.013916 | 0.001434 | 20.6 | 0
| 15.6341 | 348.5107 | 350.3418 | 319.7021 | 1016.3818 | 794.2017 | 951.123 | 0.70532 | 0.4519 | 0.375 | 0.013428 | 0.001501 | 20.6 | 0
| 15.8346 | 350.2197 | 349.4873 | 319.9463 | 1016.3086 | 794.2017 | 951.9653 | 0.70752 | 0.45264 | 0.37207 | 0.013916 | 0.001599 | 20.6 | 0
| 16.0341 | 349.9756 | 349.8535 | 320.1904 | 1016.272 | 794.165 | 951.1963 | 0.70386 | 0.45776 | 0.375 | 0.013672 | 0.00166 | 20.6 | 0
| 16.2355 | 348.999 | 349.3652 | 321.5332 | 1016.3086 | 794.2017 | 950.4639 | 0.70679 | 0.45483 | 0.375 | 0.013916 | 0.001556 | 20.6 | 0
| 16.436 | 349.9756 | 348.999 | 320.0684 | 1016.3086 | 794.2383 | 950.0977 | 0.70752 | 0.45996 | 0.375 | 0.012695 | 0.001385 | 20.6 | 0
| 16.6365 | 350.2197 | 348.5107 | 320.1904 | 1016.3086 | 794.1284 | 950.8667 | 0.70312 | 0.45557 | 0.375 | 0.013916 | 0.00144 | 20.6 | 0
| 16.837 | 349.8535 | 349.8535 | 320.9229 | 1016.272 | 794.1284 | 951.2329 | 0.70093 | 0.45557 | 0.37646 | 0.014648 | 0.001398 | 20.6 | 0
| 17.037 | 349.1211 | 350.3418 | 319.7021 | 1016.3086 | 794.1284 | 950.7202 | 0.70312 | 0.45337 | 0.37646 | 0.012695 | 0.001416 | 20.6 | 0
| 17.2375 | 348.999 | 349.9756 | 320.8008 | 1016.3086 | 794.2017 | 950.5371 | 0.70239 | 0.45703 | 0.375 | 0.013672 | 0.001312 | 20.6 | 0
| 17.438 | 349.6094 | 348.5107 | 320.5566 | 1016.3452 | 794.1284 | 950.9399 | 0.70532 | 0.45264 | 0.375 | 0.013672 | 0.001361 | 20.6 | 0
| 17.6384 | 349.3652 | 349.1211 | 318.4814 | 1016.3086 | 794.2749 | 952.1484 | 0.70166 | 0.45923 | 0.37207 | 0.013428 | 0.001196 | 20.6 | 0
| 17.8389 | 349.4873 | 349.6094 | 320.4346 | 1016.3086 | 794.1284 | 951.709 | 0.70679 | 0.45776 | 0.375 | 0.011719 | 0.001263 | 20.6 | 0
| 18.039 | 350.2197 | 349.2432 | 321.167 | 1016.3086 | 794.165 | 951.2329 | 0.70386 | 0.45264 | 0.37207 | 0.013672 | 0.001251 | 20.6 | 0
| 18.2395 | 350.2197 | 349.3652 | 320.4346 | 1016.3086 | 794.165 | 951.8921 | 0.70459 | 0.45776 | 0.37207 | 0.013428 | 0.001306 | 20.6 | 0
| 18.439 | 350.2197 | 349.4873 | 319.7021 | 1016.3452 | 794.1284 | 951.6357 | 0.70532 | 0.45117 | 0.375 | 0.014893 | 0.001233 | 20.6 | 0
| 18.6405 | 348.6328 | 350.4639 | 319.7021 | 1016.272 | 794.2017 | 950.8301 | 0.70386 | 0.46216 | 0.37646 | 0.013184 | 0.001349 | 20.6 | 0
| 18.8409 | 348.6328 | 349.9756 | 318.9697 | 1016.3086 | 794.0918 | 951.3428 | 0.70312 | 0.45044 | 0.375 | 0.012695 | 0.001221 | 20.6 | 0
| 19.0414 | 349.4873 | 348.999 | 318.1152 | 1016.3086 | 794.1284 | 951.0132 | 0.70752 | 0.45483 | 0.37061 | 0.013916 | 0.001196 | 20.6 | 0
| 19.2419 | 349.1211 | 348.877 | 318.9697 | 1016.272 | 794.0552 | 951.5991 | 0.70898 | 0.45557 | 0.37646 | 0.013184 | 0.001135 | 20.6 | 0
| 19.4423 | 349.1211 | 349.2432 | 320.8008 | 1016.3086 | 794.165 | 950.9766 | 0.70898 | 0.4519 | 0.37061 | 0.012695 | 0.000977 | 20.6 | 0
| 19.6418 | 349.7314 | 348.7549 | 317.5049 | 1016.2354 | 794.0918 | 951.3428 | 0.70459 | 0.45264 | 0.375 | 0.015137 | 0.000897 | 20.6 | 0
| 19.8433 | 349.9756 | 348.1445 | 320.6787 | 1016.1987 | 794.0918 | 951.6357 | 0.70093 | 0.4541 | 0.375 | 0.013428 | 0.001074 | 20.6 | 0
| 20.0428 | 350.2197 | 349.2432 | 318.2373 | 1016.1621 | 794.1284 | 951.1963 | 0.70239 | 0.4519 | 0.37646 | 0.01416 | 0.000909 | 20.6 | 0
| 20.2443 | 349.4873 | 350.3418 | 318.2373 | 1016.1621 | 794.0552 | 951.6357 | 0.70459 | 0.45264 | 0.37646 | 0.011963 | 0.00094 | 20.6 | 0
| 20.4448 | 348.7549 | 350.2197 | 317.8711 | 1016.1255 | 794.0918 | 952.0386 | 0.70239 | 0.45776 | 0.37646 | 0.013428 | 0.001233 | 20.6 | 0
| 20.6453 | 348.6328 | 350.3418 | 317.9932 | 1016.1621 | 794.0552 | 952.6245 | 0.70605 | 0.45337 | 0.37646 | 0.013184 | 0.001208 | 20.6 | 0
| 20.8448 | 348.877 | 349.7314 | 318.8477 | 1016.0889 | 793.9819 | 952.7344 | 0.70532 | 0.44898 | 0.37646 | 0.014648 | 0.001361 | 20.6 | 0
| 21.0448 | 349.8535 | 348.3887 | 318.8477 | 1016.1255 | 794.0552 | 952.0386 | 0.70459 | 0.4519 | 0.37646 | 0.013916 | 0.001404 | 20.6 | 0
| 21.2463 | 350.0977 | 346.5576 | 319.8242 | 1016.1621 | 794.0186 | 952.5513 | 0.70532 | 0.45923 | 0.375 | 0.013916 | 0.001392 | 20.6 | 0
| 21.4468 | 350.0977 | 347.5342 | 319.0918 | 1016.1255 | 794.0552 | 952.6978 | 0.70459 | 0.45483 | 0.37646 | 0.012451 | 0.00127 | 20.6 | 0
| 21.6473 | 349.1211 | 349.2432 | 318.8477 | 1016.0889 | 794.0186 | 952.6245 | 0.70386 | 0.45557 | 0.37061 | 0.012695 | 0.001392 | 20.6 | 0
| 21.8477 | 348.7549 | 349.6094 | 319.5801 | 1015.979 | 794.0552 | 952.2949 | 0.70312 | 0.4519 | 0.37646 | 0.012451 | 0.001208 | 20.6 | 0
| 22.0482 | 348.999 | 349.3652 | 318.8477 | 1016.0522 | 794.0186 | 952.1851 | 0.70093 | 0.45337 | 0.37207 | 0.013184 | 0.001208 | 20.6 | 0
| 22.2487 | 348.3887 | 349.2432 | 319.3359 | 1015.979 | 793.9819 | 953.4668 | 0.7002 | 0.44678 | 0.375 | 0.012695 | 0.001355 | 20.6 | 0
| 22.4481 | 349.4873 | 349.9756 | 318.8477 | 1016.0522 | 793.9819 | 952.5146 | 0.70752 | 0.46216 | 0.37646 | 0.011719 | 0.001404 | 20.6 | 0
| 22.6496 | 349.8535 | 349.3652 | 319.3359 | 1015.979 | 793.9453 | 952.8076 | 0.70752 | 0.45044 | 0.375 | 0.013916 | 0.001251 | 20.6 | 0
| 22.8491 | 348.877 | 349.6094 | 321.0449 | 1015.9424 | 793.9819 | 953.7964 | 0.70972 | 0.45557 | 0.375 | 0.012451 | 0.001343 | 20.6 | 0
| 23.0497 | 349.1211 | 349.3652 | 320.4346 | 1015.8691 | 793.9819 | 953.3203 | 0.70532 | 0.45117 | 0.375 | 0.013916 | 0.001367 | 20.6 | 0
| 23.2511 | 350.708 | 349.4873 | 319.5801 | 1015.8691 | 793.9087 | 952.6245 | 0.70239 | 0.45776 | 0.37646 | 0.014404 | 0.001471 | 20.6 | 0
| 23.4516 | 350.9521 | 348.3887 | 320.8008 | 1015.8325 | 793.9819 | 951.3428 | 0.70532 | 0.45264 | 0.37939 | 0.013916 | 0.001367 | 20.6 | 0
| 23.6521 | 349.4873 | 349.9756 | 318.6035 | 1015.8691 | 793.9087 | 951.4893 | 0.70093 | 0.4541 | 0.37646 | 0.012451 | 0.001324 | 20.6 | 0
| 23.8526 | 349.1211 | 349.9756 | 319.5801 | 1015.8325 | 793.7988 | 951.7822 | 0.70679 | 0.44751 | 0.37207 | 0.012451 | 0.001501 | 20.6 | 0
| 24.0527 | 349.3652 | 348.5107 | 319.7021 | 1015.9424 | 793.7988 | 951.8188 | 0.70239 | 0.45776 | 0.375 | 0.013916 | 0.00141 | 20.6 | 0
| 24.2531 | 350.2197 | 348.877 | 317.8711 | 1015.8691 | 793.8354 | 951.1597 | 0.70972 | 0.45776 | 0.37646 | 0.014404 | 0.001422 | 20.6 | 0
| 24.4532 | 349.6094 | 348.5107 | 319.7021 | 1015.9058 | 793.7256 | 950.9033 | 0.70239 | 0.45703 | 0.37646 | 0.012939 | 0.001605 | 20.6 | 0
| 24.654 | 348.999 | 349.2432 | 321.167 | 1015.979 | 793.9087 | 951.709 | 0.70459 | 0.45483 | 0.375 | 0.016357 | 0.001453 | 20.6 | 0
| 24.8544 | 349.8535 | 349.2432 | 319.3359 | 1015.979 | 793.8354 | 951.3428 | 0.70312 | 0.4563 | 0.37646 | 0.01416 | 0.001245 | 20.6 | 0
| 25.0549 | 349.6094 | 349.8535 | 320.6787 | 1015.9058 | 793.8721 | 951.4526 | 0.71045 | 0.46143 | 0.37207 | 0.014648 | 0.001465 | 20.6 | 0
| 25.2554 | 349.3652 | 350.9521 | 318.6035 | 1015.9424 | 793.7988 | 951.5259 | 0.70386 | 0.4585 | 0.37207 | 0.013672 | 0.001501 | 20.6 | 0
| 25.4559 | 349.2432 | 350.3418 | 318.9697 | 1015.9058 | 793.8354 | 951.3428 | 0.70752 | 0.45703 | 0.37646 | 0.01416 | 0.001483 | 20.6 | 0
| 25.6563 | 349.8535 | 349.2432 | 320.5566 | 1015.8691 | 793.7256 | 951.5991 | 0.69946 | 0.46069 | 0.37646 | 0.012939 | 0.001379 | 20.6 | 0
| 25.8568 | 350.2197 | 348.6328 | 319.9463 | 1015.8325 | 793.7256 | 950.9033 | 0.70312 | 0.45557 | 0.375 | 0.013916 | 0.001416 | 20.6 | 0
| 26.0569 | 350.3418 | 348.877 | 321.167 | 1015.8691 | 793.7622 | 950.1343 | 0.70532 | 0.45703 | 0.37646 | 0.015381 | 0.001587 | 20.6 | 0
| 26.2574 | 350.2197 | 348.6328 | 319.7021 | 1015.8691 | 793.7256 | 950.5005 | 0.70312 | 0.4563 | 0.375 | 0.013916 | 0.001563 | 20.6 | 0
| 26.4579 | 350.0977 | 348.6328 | 319.3359 | 1015.8325 | 793.7256 | 950.9399 | 0.7002 | 0.45557 | 0.37646 | 0.015137 | 0.001581 | 20.6 | 0
| 26.6583 | 350.708 | 349.2432 | 320.3125 | 1015.7959 | 793.7988 | 951.2329 | 0.70386 | 0.45557 | 0.37646 | 0.012695 | 0.001654 | 20.6 | 0
| 26.8578 | 350.708 | 349.7314 | 320.4346 | 1015.8325 | 793.7256 | 951.7822 | 0.70752 | 0.45923 | 0.36914 | 0.011719 | 0.001672 | 20.6 | 0
| 27.0588 | 350.4639 | 349.4873 | 321.167 | 1015.8691 | 793.7622 | 951.6357 | 0.70752 | 0.45044 | 0.37646 | 0.013184 | 0.001556 | 20.6 | 0
| 27.2593 | 349.2432 | 349.3652 | 320.8008 | 1015.8325 | 793.689 | 951.6724 | 0.70752 | 0.46362 | 0.375 | 0.013184 | 0.001581 | 20.6 | 0
| 27.4598 | 349.4873 | 349.6094 | 319.9463 | 1015.8691 | 793.6523 | 950.4272 | 0.7002 | 0.45923 | 0.375 | 0.013916 | 0.001556 | 20.6 | 0
| 27.6603 | 349.3652 | 350.0977 | 321.0449 | 1015.8691 | 793.689 | 951.3428 | 0.70752 | 0.46143 | 0.375 | 0.012695 | 0.001758 | 20.6 | 0
| 27.8593 | 349.1211 | 350.5859 | 319.8242 | 1015.8691 | 793.7622 | 952.4048 | 0.70312 | 0.45264 | 0.38525 | 0.013916 | 0.001563 | 20.6 | 0
| 28.0599 | 348.999 | 348.999 | 320.1904 | 1015.8325 | 793.6523 | 952.2949 | 0.70752 | 0.45776 | 0.37646 | 0.012207 | 0.001697 | 20.6 | 0
| 28.2613 | 351.0742 | 348.2666 | 320.4346 | 1015.7593 | 793.689 | 951.709 | 0.70166 | 0.45483 | 0.37207 | 0.013428 | 0.001581 | 20.6 | 0
| 28.4623 | 350.708 | 348.877 | 319.7021 | 1015.7227 | 793.7256 | 951.416 | 0.70532 | 0.46362 | 0.375 | 0.014648 | 0.001678 | 20.6 | 0
| 28.6628 | 350.3418 | 348.877 | 321.167 | 1015.686 | 793.6523 | 951.9653 | 0.70239 | 0.46216 | 0.37646 | 0.012451 | 0.001715 | 20.6 | 0
| 28.8632 | 351.4404 | 349.1211 | 319.5801 | 1015.6494 | 793.7256 | 952.3682 | 0.70093 | 0.45776 | 0.375 | 0.013916 | 0.001703 | 20.6 | 0
| 29.0642 | 351.8066 | 348.7549 | 321.7773 | 1015.6128 | 793.689 | 950.9399 | 0.70386 | 0.46216 | 0.375 | 0.013428 | 0.001709 | 20.6 | 0
| 29.2647 | 351.0742 | 349.8535 | 322.3877 | 1015.6494 | 793.6157 | 949.4019 | 0.70605 | 0.45557 | 0.37939 | 0.013184 | 0.001514 | 20.6 | 0
| 29.4652 | 349.7314 | 351.0742 | 320.8008 | 1015.6128 | 793.689 | 950.354 | 0.70605 | 0.46216 | 0.37646 | 0.013916 | 0.001678 | 20.6 | 0
| 29.6657 | 349.1211 | 350.0977 | 319.8242 | 1015.6128 | 793.6157 | 952.0752 | 0.70093 | 0.4585 | 0.37061 | 0.012939 | 0.001752 | 20.6 | 0
| 29.8652 | 350.0977 | 349.8535 | 318.2373 | 1015.5762 | 793.6523 | 951.416 | 0.70459 | 0.45337 | 0.37646 | 0.013916 | 0.001752 | 20.6 | 0
| 30.0662 | 350.708 | 349.2432 | 320.3125 | 1015.5762 | 793.6157 | 950.7202 | 0.70386 | 0.45557 | 0.375 | 0.013916 | 0.001599 | 20.6 | 0
| 30.2657 | 350.2197 | 350.0977 | 319.7021 | 1015.5762 | 793.6157 | 950.2075 | 0.70679 | 0.45776 | 0.375 | 0.013916 | 0.00163 | 20.6 | 0
| 30.4671 | 349.8535 | 349.2432 | 318.2373 | 1015.5762 | 793.5425 | 950.6104 | 0.70898 | 0.45776 | 0.37646 | 0.013428 | 0.001685 | 20.6 | 0
| 30.6676 | 349.6094 | 348.877 | 320.4346 | 1015.5396 | 793.689 | 951.4526 | 0.70166 | 0.45337 | 0.375 | 0.012695 | 0.001672 | 20.6 | 0
| 30.8671 | 348.6328 | 350.2197 | 318.8477 | 1015.6128 | 793.5425 | 951.709 | 0.70752 | 0.45044 | 0.37646 | 0.012939 | 0.001617 | 20.6 | 0
| 31.0685 | 348.7549 | 349.6094 | 319.2139 | 1015.6128 | 793.6523 | 952.0752 | 0.70679 | 0.45557 | 0.375 | 0.01416 | 0.001678 | 20.6 | 0
| 31.269 | 349.7314 | 348.5107 | 320.0684 | 1015.6128 | 793.5425 | 953.064 | 0.70312 | 0.4519 | 0.375 | 0.013916 | 0.001709 | 20.6 | 0
| 31.4685 | 349.3652 | 349.1211 | 318.8477 | 1015.686 | 793.5425 | 952.4048 | 0.70898 | 0.45483 | 0.37939 | 0.013428 | 0.001764 | 20.6 | 0
| 31.6689 | 348.877 | 349.8535 | 320.3125 | 1015.7227 | 793.5791 | 952.771 | 0.70605 | 0.4563 | 0.38086 | 0.01416 | 0.001764 | 20.6 | 0
| 31.8704 | 348.877 | 349.8535 | 319.7021 | 1015.7593 | 793.6157 | 951.8921 | 0.71265 | 0.45703 | 0.37646 | 0.012207 | 0.001697 | 20.6 | 0
| 32.071 | 350.0977 | 347.6562 | 319.458 | 1015.7227 | 793.5425 | 952.1484 | 0.70532 | 0.4519 | 0.37939 | 0.013428 | 0.001678 | 20.6 | 0
| 32.2714 | 350.3418 | 347.9004 | 320.0684 | 1015.7959 | 793.5059 | 951.6724 | 0.70679 | 0.45337 | 0.37939 | 0.011719 | 0.001617 | 20.6 | 0
| 32.4719 | 350.4639 | 348.877 | 319.458 | 1015.8325 | 793.5425 | 951.1597 | 0.70898 | 0.4563 | 0.37646 | 0.014893 | 0.001617 | 20.6 | 0
| 32.6714 | 349.7314 | 348.999 | 319.8242 | 1015.9424 | 793.4692 | 951.4893 | 0.70679 | 0.45776 | 0.37646 | 0.013428 | 0.001624 | 20.6 | 0
| 32.8728 | 349.1211 | 349.4873 | 319.2139 | 1015.979 | 793.5059 | 952.2217 | 0.7002 | 0.45337 | 0.38086 | 0.013672 | 0.001532 | 20.6 | 0
| 33.0731 | 349.4873 | 349.7314 | 318.1152 | 1015.979 | 793.5059 | 952.5146 | 0.70679 | 0.45337 | 0.37646 | 0.012451 | 0.001593 | 20.6 | 0
| 33.2736 | 349.7314 | 349.1211 | 320.0684 | 1016.0156 | 793.5059 | 952.8809 | 0.70679 | 0.45557 | 0.37939 | 0.014648 | 0.001672 | 20.6 | 0
| 33.474 | 351.0742 | 349.1211 | 317.2607 | 1016.0156 | 793.4692 | 951.0864 | 0.70532 | 0.45483 | 0.37646 | 0.013184 | 0.001575 | 20.6 | 0
| 33.6745 | 349.7314 | 348.999 | 320.1904 | 1016.0889 | 793.5059 | 950.9033 | 0.70239 | 0.45703 | 0.375 | 0.013672 | 0.001605 | 20.6 | 0
| 33.875 | 350.5859 | 348.877 | 318.9697 | 1016.0889 | 793.6157 | 950.5737 | 0.70239 | 0.45264 | 0.375 | 0.012695 | 0.001373 | 20.6 | 0
| 34.0755 | 350.0977 | 349.6094 | 319.7021 | 1016.0889 | 793.5425 | 951.5991 | 0.69727 | 0.45557 | 0.37646 | 0.012939 | 0.001538 | 20.6 | 0
| 34.2749 | 349.1211 | 350.708 | 319.458 | 1016.0889 | 793.4692 | 952.5146 | 0.70532 | 0.45117 | 0.375 | 0.012695 | 0.001422 | 20.6 | 0
| 34.4754 | 348.2666 | 350.4639 | 318.1152 | 1016.0889 | 793.4692 | 952.9907 | 0.70532 | 0.45703 | 0.37207 | 0.012207 | 0.001544 | 20.6 | 0
| 34.6769 | 347.7783 | 349.8535 | 318.4814 | 1016.1255 | 793.5059 | 952.9175 | 0.70386 | 0.4563 | 0.375 | 0.013672 | 0.00141 | 20.6 | 0
| 34.8774 | 348.3887 | 349.6094 | 318.4814 | 1016.0889 | 793.5059 | 952.9907 | 0.70386 | 0.45264 | 0.37207 | 0.012451 | 0.001514 | 20.6 | 0
| 35.0782 | 348.7549 | 348.5107 | 318.2373 | 1016.1255 | 793.5059 | 952.771 | 0.70679 | 0.45337 | 0.37207 | 0.012939 | 0.00152 | 20.6 | 0
| 35.2776 | 349.3652 | 348.1445 | 317.749 | 1016.1987 | 793.5059 | 952.6245 | 0.70532 | 0.45264 | 0.37207 | 0.012207 | 0.001465 | 20.6 | 0
| 35.4781 | 348.1445 | 349.1211 | 318.2373 | 1016.1255 | 793.5059 | 952.7344 | 0.71118 | 0.45483 | 0.375 | 0.014893 | 0.001624 | 20.6 | 0
| 35.6796 | 347.9004 | 350.2197 | 318.8477 | 1016.1987 | 793.5425 | 953.3203 | 0.71045 | 0.45044 | 0.37207 | 0.013672 | 0.001605 | 20.6 | 0
| 35.8801 | 349.1211 | 350.3418 | 318.2373 | 1016.1255 | 793.5059 | 953.1738 | 0.70093 | 0.45483 | 0.37207 | 0.01416 | 0.001556 | 20.6 | 0
| 36.0811 | 349.8535 | 348.877 | 320.0684 | 1016.1987 | 793.4326 | 951.7822 | 0.70532 | 0.45264 | 0.37061 | 0.012939 | 0.001575 | 20.6 | 0
| 36.2816 | 350.708 | 349.1211 | 320.8008 | 1016.1987 | 793.396 | 952.4048 | 0.70605 | 0.45557 | 0.37646 | 0.014648 | 0.001514 | 20.6 | 0
| 36.4811 | 350.8301 | 348.5107 | 319.8242 | 1016.1987 | 793.4326 | 952.0752 | 0.70972 | 0.45337 | 0.37646 | 0.015137 | 0.001569 | 20.6 | 0
| 36.6825 | 350.0977 | 348.3887 | 319.7021 | 1016.1621 | 793.4692 | 951.9653 | 0.7002 | 0.45337 | 0.375 | 0.013916 | 0.001459 | 20.6 | 0
| 36.882 | 350.3418 | 348.3887 | 317.8711 | 1016.1621 | 793.396 | 951.8555 | 0.70752 | 0.45337 | 0.37646 | 0.01416 | 0.001501 | 20.6 | 0
| 37.0835 | 350.5859 | 348.5107 | 320.4346 | 1016.1255 | 793.4326 | 951.8555 | 0.69946 | 0.45264 | 0.37646 | 0.012207 | 0.001599 | 20.6 | 0
| 37.2839 | 350.2197 | 349.1211 | 320.6787 | 1016.1255 | 793.4692 | 952.002 | 0.70459 | 0.45776 | 0.375 | 0.013184 | 0.001593 | 20.6 | 0
| 37.4844 | 349.7314 | 348.999 | 320.4346 | 1016.1255 | 793.5059 | 952.2583 | 0.70825 | 0.4541 | 0.375 | 0.013184 | 0.001556 | 20.6 | 0
| 37.6849 | 349.6094 | 348.877 | 320.0684 | 1016.0889 | 793.5059 | 951.9287 | 0.71045 | 0.45557 | 0.36914 | 0.014648 | 0.001416 | 20.6 | 0
| 37.8853 | 349.7314 | 349.2432 | 319.5801 | 1016.0889 | 793.4692 | 951.3428 | 0.70239 | 0.45483 | 0.36914 | 0.013916 | 0.001367 | 20.6 | 0
| 38.0853 | 349.4873 | 349.3652 | 320.5566 | 1016.0889 | 793.4692 | 951.6357 | 0.70386 | 0.4541 | 0.37207 | 0.013428 | 0.00152 | 20.6 | 0
| 38.2868 | 349.4873 | 349.1211 | 320.4346 | 1016.0522 | 793.396 | 950.6104 | 0.70239 | 0.45044 | 0.375 | 0.013184 | 0.001385 | 20.6 | 0
| 38.4873 | 349.9756 | 349.8535 | 318.8477 | 1016.0889 | 793.5059 | 949.585 | 0.70605 | 0.4541 | 0.37061 | 0.014893 | 0.001227 | 20.6 | 0
| 38.6878 | 349.8535 | 349.2432 | 321.2891 | 1016.1255 | 793.4326 | 951.123 | 0.70532 | 0.4541 | 0.37207 | 0.013428 | 0.001331 | 20.6 | 0
| 38.8882 | 349.4873 | 349.9756 | 319.0918 | 1016.0889 | 793.396 | 950.7935 | 0.70312 | 0.45337 | 0.37207 | 0.013184 | 0.001477 | 20.6 | 0
| 39.0873 | 349.7314 | 349.2432 | 321.0449 | 1016.0889 | 793.4692 | 950.9399 | 0.70532 | 0.45557 | 0.37207 | 0.01416 | 0.001581 | 20.6 | 0
| 39.2878 | 349.3652 | 349.1211 | 320.8008 | 1016.0889 | 793.396 | 951.5991 | 0.70752 | 0.4563 | 0.37646 | 0.013428 | 0.001721 | 20.6 | 0
| 39.4883 | 349.3652 | 348.3887 | 319.5801 | 1016.0889 | 793.396 | 951.5625 | 0.71484 | 0.45483 | 0.375 | 0.01416 | 0.001758 | 20.6 | 0
| 39.6895 | 349.6094 | 348.7549 | 320.8008 | 1016.0889 | 793.3228 | 950.9766 | 0.70312 | 0.45776 | 0.37207 | 0.013672 | 0.001801 | 20.6 | 0
| 39.889 | 349.7314 | 349.8535 | 319.2139 | 1016.1255 | 793.396 | 949.585 | 0.70898 | 0.45264 | 0.37207 | 0.013428 | 0.001782 | 20.6 | 0
| 40.0905 | 349.4873 | 349.2432 | 320.0684 | 1016.1255 | 793.3594 | 950.7935 | 0.70312 | 0.4519 | 0.37939 | 0.01416 | 0.001807 | 20.6 | 0
| 40.2909 | 349.4873 | 349.1211 | 318.6035 | 1016.0522 | 793.3228 | 951.2329 | 0.70459 | 0.45264 | 0.37939 | 0.013428 | 0.001538 | 20.6 | 0
| 40.4904 | 349.1211 | 350.5859 | 318.9697 | 1015.979 | 793.4326 | 950.354 | 0.70972 | 0.4519 | 0.375 | 0.011475 | 0.001617 | 20.6 | 0
| 40.6919 | 348.999 | 350.9521 | 319.3359 | 1015.979 | 793.3594 | 950.9766 | 0.71118 | 0.45557 | 0.37646 | 0.014404 | 0.001538 | 20.6 | 0
| 40.8923 | 350.4639 | 349.2432 | 318.8477 | 1015.979 | 793.4326 | 951.416 | 0.70459 | 0.45264 | 0.37646 | 0.012939 | 0.001489 | 20.6 | 0
| 41.0932 | 350.0977 | 348.877 | 321.167 | 1016.0522 | 793.4326 | 951.6357 | 0.70898 | 0.4541 | 0.37939 | 0.013916 | 0.001581 | 20.6 | 0
| 41.2937 | 349.1211 | 349.8535 | 320.0684 | 1016.0889 | 793.396 | 951.4526 | 0.70532 | 0.45557 | 0.375 | 0.012695 | 0.001636 | 20.6 | 0
| 41.4944 | 349.8535 | 348.0225 | 319.7021 | 1016.0889 | 793.4692 | 952.0386 | 0.70972 | 0.45703 | 0.38232 | 0.015381 | 0.001691 | 20.6 | 0
| 41.6948 | 350.8301 | 347.6562 | 319.5801 | 1016.0889 | 793.396 | 951.3428 | 0.70679 | 0.45557 | 0.375 | 0.012451 | 0.001587 | 20.6 | 0
| 41.8953 | 350.2197 | 347.9004 | 320.5566 | 1016.1621 | 793.396 | 950.5371 | 0.70459 | 0.45557 | 0.38086 | 0.011719 | 0.001569 | 20.6 | 0
| 42.0943 | 348.999 | 349.6094 | 320.6787 | 1016.1987 | 793.3594 | 949.9146 | 0.70386 | 0.45776 | 0.37939 | 0.012207 | 0.001526 | 20.6 | 0
| 42.2958 | 348.6328 | 349.6094 | 321.2891 | 1016.0889 | 793.396 | 950.4272 | 0.70605 | 0.45483 | 0.38086 | 0.013184 | 0.001648 | 20.6 | 0
| 42.4963 | 349.3652 | 348.877 | 321.4111 | 1016.0889 | 793.396 | 950.9766 | 0.70605 | 0.45776 | 0.37939 | 0.013672 | 0.001477 | 20.6 | 0
| 42.6968 | 349.7314 | 349.3652 | 321.167 | 1016.0889 | 793.2861 | 950.7935 | 0.70679 | 0.4541 | 0.375 | 0.014404 | 0.001532 | 20.6 | 0
| 42.8959 | 349.1211 | 350.3418 | 319.9463 | 1016.1621 | 793.3228 | 949.6582 | 0.70239 | 0.45776 | 0.375 | 0.014893 | 0.001563 | 20.6 | 0
| 43.0974 | 348.999 | 349.8535 | 319.458 | 1016.1621 | 793.3594 | 950.1343 | 0.70459 | 0.45337 | 0.38086 | 0.012695 | 0.001538 | 20.6 | 0
| 43.2984 | 349.4873 | 349.2432 | 318.9697 | 1016.1987 | 793.396 | 950.1343 | 0.70679 | 0.45483 | 0.375 | 0.013916 | 0.001532 | 20.6 | 0
| 43.4989 | 349.9756 | 348.6328 | 319.2139 | 1016.2354 | 793.396 | 950.5371 | 0.70093 | 0.4585 | 0.375 | 0.012939 | 0.00152 | 20.6 | 0
| 43.6993 | 349.6094 | 349.6094 | 318.1152 | 1016.2354 | 793.3594 | 951.5259 | 0.70312 | 0.45776 | 0.37207 | 0.012695 | 0.001459 | 20.6 | 0
| 43.8999 | 349.2432 | 349.7314 | 319.8242 | 1016.272 | 793.2861 | 951.7456 | 0.70898 | 0.45117 | 0.37646 | 0.012451 | 0.001434 | 20.6 | 0
| 44.1 | 348.877 | 350.3418 | 320.3125 | 1016.3086 | 793.396 | 951.6357 | 0.70679 | 0.4563 | 0.37207 | 0.013672 | 0.001636 | 20.6 | 0
| 44.3007 | 349.4873 | 349.7314 | 319.9463 | 1016.3086 | 793.1763 | 951.1597 | 0.70532 | 0.45557 | 0.37646 | 0.013428 | 0.001654 | 20.6 | 0
| 44.5013 | 349.3652 | 349.9756 | 320.4346 | 1016.3086 | 793.396 | 951.0132 | 0.70532 | 0.45483 | 0.37646 | 0.012939 | 0.001764 | 20.6 | 0
| 44.7018 | 349.8535 | 350.2197 | 318.8477 | 1016.3086 | 793.3228 | 950.4272 | 0.70312 | 0.45776 | 0.375 | 0.013672 | 0.001691 | 20.6 | 0
| 44.9023 | 350.2197 | 347.7783 | 318.8477 | 1016.3818 | 793.2861 | 951.1963 | 0.70532 | 0.45703 | 0.375 | 0.013916 | 0.001727 | 20.6 | 0
| 45.1023 | 350.3418 | 348.1445 | 319.9463 | 1016.3452 | 793.396 | 951.416 | 0.70605 | 0.45557 | 0.37061 | 0.011719 | 0.001654 | 20.6 | 0
| 45.303 | 351.1963 | 349.4873 | 318.9697 | 1016.3818 | 793.3228 | 950.9766 | 0.70679 | 0.45703 | 0.37646 | 0.012695 | 0.00166 | 20.6 | 0
| 45.5036 | 351.3184 | 348.877 | 319.7021 | 1016.3818 | 793.3594 | 951.5259 | 0.70386 | 0.4563 | 0.37207 | 0.013428 | 0.001599 | 20.6 | 0
| 45.7031 | 350.5859 | 349.2432 | 320.8008 | 1016.3086 | 793.3594 | 952.0386 | 0.70972 | 0.4563 | 0.375 | 0.013428 | 0.001501 | 20.6 | 0
| 45.9046 | 349.7314 | 350.0977 | 320.6787 | 1016.3452 | 793.3228 | 951.7456 | 0.70386 | 0.45996 | 0.375 | 0.015137 | 0.001556 | 20.6 | 0
| 46.1041 | 349.4873 | 350.5859 | 319.0918 | 1016.3452 | 793.3594 | 951.9653 | 0.70972 | 0.45264 | 0.37207 | 0.013672 | 0.001471 | 20.6 | 0
| 46.3056 | 349.2432 | 349.6094 | 319.5801 | 1016.2354 | 793.2861 | 951.9287 | 0.70825 | 0.4563 | 0.37939 | 0.013184 | 0.001526 | 20.6 | 0
| 46.5062 | 349.8535 | 348.999 | 319.2139 | 1016.1987 | 793.396 | 951.5259 | 0.70679 | 0.45557 | 0.37646 | 0.012451 | 0.001373 | 20.6 | 0
| 46.7067 | 349.1211 | 350.3418 | 318.7256 | 1016.1987 | 793.3594 | 950.8301 | 0.70752 | 0.44751 | 0.37939 | 0.014648 | 0.00152 | 20.6 | 0
| 46.9071 | 348.1445 | 351.5625 | 318.1152 | 1016.1987 | 793.396 | 950.3906 | 0.70532 | 0.45117 | 0.375 | 0.012695 | 0.001556 | 20.6 | 0
| 47.1075 | 348.7549 | 350.4639 | 318.4814 | 1016.272 | 793.3594 | 951.3062 | 0.70752 | 0.4585 | 0.37646 | 0.013428 | 0.001501 | 20.6 | 0
| 47.3079 | 349.4873 | 348.877 | 320.0684 | 1016.3086 | 793.3228 | 949.7681 | 0.70532 | 0.4519 | 0.375 | 0.011963 | 0.001556 | 20.6 | 0
| 47.5084 | 349.7314 | 349.1211 | 319.5801 | 1016.3086 | 793.396 | 950.0977 | 0.70752 | 0.45044 | 0.37207 | 0.012695 | 0.001544 | 20.6 | 0
| 47.7088 | 350.4639 | 349.6094 | 319.3359 | 1016.272 | 793.3228 | 950.9766 | 0.70093 | 0.45776 | 0.37207 | 0.013428 | 0.001483 | 20.6 | 0
| 47.9094 | 351.0742 | 348.3887 | 319.8242 | 1016.272 | 793.3594 | 950.6836 | 0.70605 | 0.45996 | 0.37646 | 0.012695 | 0.001514 | 20.6 | 0
| 48.1095 | 350.8301 | 348.5107 | 320.8008 | 1016.3086 | 793.2495 | 951.0498 | 0.70093 | 0.46216 | 0.37207 | 0.014893 | 0.001465 | 20.6 | 0
| 48.31 | 350.3418 | 349.8535 | 319.8242 | 1016.3086 | 793.2861 | 951.8188 | 0.70239 | 0.45337 | 0.37646 | 0.014404 | 0.001532 | 20.6 | 0
| 48.5105 | 349.4873 | 350.2197 | 320.1904 | 1016.2354 | 793.2495 | 952.4048 | 0.70239 | 0.45776 | 0.37207 | 0.013916 | 0.001648 | 20.6 | 0
| 48.7111 | 350.0977 | 349.2432 | 318.8477 | 1016.3086 | 793.2129 | 953.1372 | 0.70825 | 0.45557 | 0.36914 | 0.013672 | 0.001447 | 20.6 | 0
| 48.9117 | 349.8535 | 349.2432 | 318.2373 | 1016.3086 | 793.3228 | 952.1484 | 0.70532 | 0.45337 | 0.375 | 0.01416 | 0.001465 | 20.6 | 0
| 49.1121 | 349.7314 | 348.877 | 321.0449 | 1016.3086 | 793.2495 | 952.1851 | 0.70386 | 0.4541 | 0.37939 | 0.012695 | 0.001611 | 20.6 | 0
| 49.3126 | 350.2197 | 349.2432 | 319.2139 | 1016.272 | 793.2861 | 951.6357 | 0.70312 | 0.45776 | 0.37061 | 0.014404 | 0.001672 | 20.6 | 0
| 49.5131 | 349.4873 | 350.0977 | 318.8477 | 1016.1987 | 793.2495 | 952.6245 | 0.70679 | 0.45557 | 0.37646 | 0.012451 | 0.001648 | 20.6 | 0
| 49.7136 | 349.7314 | 349.6094 | 321.167 | 1016.1987 | 793.2861 | 953.5034 | 0.698 | 0.44971 | 0.37207 | 0.013184 | 0.001599 | 20.6 | 0
| 49.9139 | 350.708 | 349.8535 | 318.8477 | 1016.1621 | 793.2495 | 953.1372 | 0.70386 | 0.45557 | 0.37207 | 0.013184 | 0.001349 | 20.6 | 0
| 50.1141 | 350.3418 | 349.6094 | 319.5801 | 1016.1621 | 793.2861 | 952.5146 | 0.70312 | 0.45264 | 0.37207 | 0.012939 | 0.001306 | 20.6 | 0
| 50.3146 | 349.7314 | 349.2432 | 318.7256 | 1016.2354 | 793.2495 | 950.9766 | 0.70459 | 0.45703 | 0.37207 | 0.012451 | 0.001526 | 20.6 | 0
| 50.515 | 349.6094 | 348.877 | 318.7256 | 1016.272 | 793.2495 | 951.709 | 0.70239 | 0.45264 | 0.37061 | 0.013916 | 0.001483 | 20.6 | 0
| 50.7156 | 349.4873 | 349.9756 | 317.3828 | 1016.2354 | 793.2495 | 951.2329 | 0.70752 | 0.45044 | 0.37061 | 0.012695 | 0.00152 | 20.6 | 0
| 50.9162 | 350.4639 | 349.6094 | 318.2373 | 1016.272 | 793.2495 | 952.1118 | 0.70459 | 0.45264 | 0.375 | 0.013184 | 0.001483 | 20.6 | 0
| 51.1163 | 350.5859 | 348.6328 | 320.6787 | 1016.3086 | 793.2861 | 952.1118 | 0.70752 | 0.45703 | 0.37646 | 0.013184 | 0.001501 | 20.6 | 0
| 51.3167 | 349.9756 | 348.999 | 319.3359 | 1016.3086 | 793.2861 | 951.1963 | 0.70532 | 0.45776 | 0.375 | 0.01416 | 0.001471 | 20.6 | 0
| 51.5172 | 348.2666 | 351.0742 | 319.2139 | 1016.3086 | 793.2861 | 951.9287 | 0.70532 | 0.45703 | 0.37939 | 0.013672 | 0.001501 | 20.6 | 0
| 51.7177 | 348.6328 | 350.0977 | 320.5566 | 1016.3452 | 793.2495 | 952.5513 | 0.70459 | 0.45264 | 0.37646 | 0.013428 | 0.001587 | 20.6 | 0
| 51.9172 | 348.877 | 349.2432 | 319.0918 | 1016.3452 | 793.2861 | 951.3062 | 0.70532 | 0.45337 | 0.37207 | 0.013184 | 0.001471 | 20.6 | 0
| 52.1177 | 349.1211 | 348.877 | 319.3359 | 1016.3086 | 793.1396 | 950.4272 | 0.70239 | 0.45703 | 0.37207 | 0.012207 | 0.00152 | 20.6 | 0
| 52.3191 | 348.999 | 348.877 | 320.0684 | 1016.3818 | 793.1763 | 949.9512 | 0.70752 | 0.45557 | 0.375 | 0.013672 | 0.001385 | 20.6 | 0
| 52.5186 | 349.4873 | 349.7314 | 319.2139 | 1016.3818 | 793.2861 | 950.3906 | 0.70532 | 0.45483 | 0.375 | 0.013672 | 0.001251 | 20.6 | 0
| 52.7202 | 350.2197 | 348.999 | 319.458 | 1016.3452 | 793.1396 | 951.2329 | 0.70679 | 0.4563 | 0.37061 | 0.014404 | 0.001508 | 20.6 | 0
| 52.9198 | 349.1211 | 349.6094 | 320.5566 | 1016.3452 | 793.2495 | 951.9653 | 0.69873 | 0.45776 | 0.37207 | 0.01416 | 0.001471 | 20.6 | 0
| 53.1203 | 349.4873 | 350.8301 | 320.3125 | 1016.3818 | 793.2495 | 952.002 | 0.70386 | 0.45264 | 0.37207 | 0.011719 | 0.001367 | 20.6 | 0
| 53.3218 | 349.6094 | 350.4639 | 319.5801 | 1016.4185 | 793.1763 | 951.5259 | 0.70532 | 0.45557 | 0.375 | 0.012451 | 0.001434 | 20.6 | 0
| 53.5224 | 349.4873 | 349.3652 | 320.4346 | 1016.3818 | 793.2129 | 951.4526 | 0.70312 | 0.4585 | 0.375 | 0.013672 | 0.001538 | 20.6 | 0
| 53.7229 | 349.7314 | 349.1211 | 319.8242 | 1016.3818 | 793.1763 | 951.5625 | 0.70752 | 0.45776 | 0.375 | 0.012939 | 0.00155 | 20.6 | 0
| 53.9234 | 350.3418 | 348.7549 | 320.0684 | 1016.4185 | 793.1396 | 951.5991 | 0.70312 | 0.45776 | 0.37207 | 0.013428 | 0.001581 | 20.6 | 0
| 54.1234 | 350.4639 | 348.7549 | 321.5332 | 1016.4917 | 793.2129 | 951.0498 | 0.70898 | 0.4519 | 0.38086 | 0.013428 | 0.001617 | 20.6 | 0
| 54.3239 | 349.3652 | 349.7314 | 319.9463 | 1016.4917 | 793.2861 | 950.8301 | 0.70459 | 0.45337 | 0.37207 | 0.014648 | 0.001697 | 20.6 | 0
| 54.5234 | 348.6328 | 349.3652 | 320.8008 | 1016.4917 | 793.2861 | 951.4893 | 0.70532 | 0.45483 | 0.37646 | 0.01416 | 0.001648 | 20.6 | 0
| 54.7247 | 349.1211 | 348.999 | 318.2373 | 1016.4917 | 793.2129 | 951.3428 | 0.70752 | 0.45264 | 0.375 | 0.013428 | 0.001544 | 20.6 | 0
| 54.9245 | 350.4639 | 348.6328 | 318.2373 | 1016.4185 | 793.2495 | 950.6836 | 0.70752 | 0.45483 | 0.37646 | 0.014648 | 0.00155 | 20.6 | 0
| 55.1259 | 350.708 | 349.2432 | 320.8008 | 1016.4185 | 793.2129 | 950.7935 | 0.70459 | 0.45264 | 0.37646 | 0.013428 | 0.001453 | 20.6 | 0
| 55.3264 | 349.8535 | 350.2197 | 319.7021 | 1016.3818 | 793.2495 | 950.2075 | 0.70166 | 0.45557 | 0.37207 | 0.012695 | 0.001538 | 20.6 | 0
| 55.5269 | 349.1211 | 350.8301 | 319.5801 | 1016.4185 | 793.2495 | 949.8047 | 0.69727 | 0.45923 | 0.37061 | 0.011963 | 0.001514 | 20.6 | 0
| 55.7264 | 349.1211 | 351.0742 | 319.5801 | 1016.4185 | 793.2861 | 950.9033 | 0.71045 | 0.45703 | 0.36914 | 0.015137 | 0.001501 | 20.6 | 0
| 55.9284 | 349.4873 | 349.3652 | 318.6035 | 1016.4551 | 793.2495 | 952.002 | 0.69873 | 0.45703 | 0.37207 | 0.012207 | 0.001422 | 20.6 | 0
| 56.1293 | 350.0977 | 348.6328 | 318.9697 | 1016.4551 | 793.1763 | 952.5146 | 0.70752 | 0.45996 | 0.37207 | 0.012695 | 0.001538 | 20.6 | 0
| 56.3298 | 350.708 | 348.5107 | 318.1152 | 1016.4185 | 793.2495 | 951.9653 | 0.70972 | 0.4541 | 0.37207 | 0.013916 | 0.001404 | 20.6 | 0
| 56.5303 | 349.9756 | 349.7314 | 317.5049 | 1016.3818 | 793.1763 | 950.9766 | 0.70312 | 0.45337 | 0.37207 | 0.013184 | 0.001324 | 20.6 | 0
| 56.7309 | 348.7549 | 350.5859 | 318.1152 | 1016.3452 | 793.2129 | 950.647 | 0.69873 | 0.45264 | 0.37646 | 0.013184 | 0.001263 | 20.6 | 0
| 56.9305 | 348.6328 | 350.5859 | 318.2373 | 1016.3452 | 793.2129 | 951.0498 | 0.70532 | 0.45557 | 0.37207 | 0.013428 | 0.0013 | 20.6 | 0
| 57.1315 | 349.8535 | 348.877 | 319.3359 | 1016.3818 | 793.2495 | 951.0132 | 0.70459 | 0.45337 | 0.36914 | 0.01416 | 0.001282 | 20.6 | 0
| 57.3312 | 350.3418 | 348.1445 | 318.3594 | 1016.3818 | 793.1763 | 950.7935 | 0.70312 | 0.45337 | 0.37207 | 0.013184 | 0.001251 | 20.6 | 0
| 57.5327 | 350.4639 | 348.0225 | 318.8477 | 1016.3086 | 793.2495 | 951.3062 | 0.70752 | 0.45923 | 0.37207 | 0.013916 | 0.001202 | 20.6 | 0
| 57.7332 | 349.3652 | 348.3887 | 319.9463 | 1016.272 | 793.2861 | 951.6357 | 0.7002 | 0.45776 | 0.37207 | 0.014404 | 0.001251 | 20.6 | 0
| 57.9333 | 348.6328 | 350.4639 | 318.9697 | 1016.272 | 793.2495 | 951.1597 | 0.70679 | 0.45703 | 0.375 | 0.013916 | 0.00127 | 20.6 | 0
| 58.1327 | 349.1211 | 349.6094 | 318.8477 | 1016.2354 | 793.2861 | 950.5371 | 0.70312 | 0.45264 | 0.37061 | 0.013184 | 0.001227 | 20.6 | 0
| 58.3335 | 350.5859 | 347.29 | 318.9697 | 1016.2354 | 793.2129 | 950.5737 | 0.70532 | 0.45776 | 0.37939 | 0.016357 | 0.001422 | 20.6 | 0
| 58.5349 | 349.4873 | 348.5107 | 318.8477 | 1016.272 | 793.2129 | 950.4272 | 0.70312 | 0.45703 | 0.375 | 0.012695 | 0.001306 | 20.6 | 0
| 58.7355 | 349.1211 | 350.3418 | 317.749 | 1016.2354 | 793.1396 | 951.1963 | 0.70679 | 0.45557 | 0.37646 | 0.013428 | 0.001538 | 20.6 | 0
| 58.936 | 349.1211 | 348.5107 | 318.8477 | 1016.3086 | 793.1763 | 950.7568 | 0.70532 | 0.45703 | 0.36621 | 0.013672 | 0.001416 | 20.6 | 0
| 59.1361 | 349.8535 | 348.0225 | 318.8477 | 1016.3086 | 793.2861 | 951.5625 | 0.70386 | 0.45483 | 0.37207 | 0.014404 | 0.001465 | 20.6 | 0
| 59.3366 | 349.2432 | 348.6328 | 318.3594 | 1016.3086 | 793.2129 | 951.123 | 0.70532 | 0.45044 | 0.37061 | 0.015381 | 0.001617 | 20.6 | 0
| 59.5371 | 348.999 | 349.6094 | 318.9697 | 1016.2354 | 793.2129 | 950.2075 | 0.70679 | 0.4563 | 0.37207 | 0.013184 | 0.001538 | 20.6 | 0
| 59.7377 | 349.2432 | 349.1211 | 318.9697 | 1016.3086 | 793.2129 | 950.7935 | 0.71411 | 0.45044 | 0.375 | 0.014404 | 0.001465 | 20.6 | 0
| 59.9382 | 349.3652 | 348.5107 | 317.8711 | 1016.272 | 793.1396 | 951.2329 | 0.70459 | 0.45703 | 0.375 | 0.013916 | 0.00144 | 20.6 | 0

## TF700_WC70_ER_90_Modeltest
LabVIEW Measurement
Writer_Version | 2
Reader_Version | 2
Separator | Tab
Decimal_Separator | ,
Multi_Headings | No
X_Columns | No
Time_Pref | Relative
Operator | hamidras
Date | 2022-09-28
Time | 11:49
***End_of_Header***
Channels | 14
Samples | 1 | 1 | 1 | 1 | 1 | 1 | 1 | 1 | 1 | 1 | 1 | 1 | 1 | 1
Date | 1904-01-01 | 1904-01-01 | 1904-01-01 | 1904-01-01 | 1904-01-01 | 1904-01-01 | 1904-01-01 | 1904-01-01 | 1904-01-01 | 1904-01-01 | 1904-01-01 | 1904-01-01 | 1904-01-01 | 1904-01-01
Time | 1:00 | 1:00 | 1:00 | 1:00 | 1:00 | 1:00 | 1:00 | 1:00 | 1:00 | 1:00 | 1:00 | 1:00 | 1:00 | 1:00
X_Dimension | Time | Time | Time | Time | Time | Time | Time | Time | Time | Time | Time | Time | Time | Time
X0 | 0 | 0 | 0 | 0 | 0 | 0 | 0 | 0 | 0 | 0 | 0 | 0 | 0 | 0
Delta_X | 1 | 1 | 1 | 1 | 1 | 1 | 1 | 1 | 1 | 1 | 1 | 1 | 1 | 1
***End_of_Header***
X_Value | Time [s] | FT.1 [l/min] | FT.2 [l/min] | FT.3 [l/min] | DT.1 [kg/m3] | DT.2 [kg/m3] | DT.3 [kg/m3] | PT.1 [barg] | PT.2 [barg] | PT.3 [barg] | dPT.1 [barg] | dPT.2 [barg] | TT.1 [C] | Gas Flow [l/min] | Comment
| 0 | 459.2285 | 209.3506 | 413.3301 | 1013.269 | 792.4805 | 986.5356 | 0.62695 | 0.28418 | 0.2915 | 0.014404 | 0 | 20.9 | 0
| 0.19906 | 460.2051 | 208.9844 | 412.9639 | 1013.1958 | 792.4438 | 986.6089 | 0.62988 | 0.27393 | 0.28711 | 0.012939 | 0 | 20.9 | 0
| 0.40008 | 459.1064 | 208.9844 | 412.8418 | 1013.2324 | 792.4805 | 986.0596 | 0.62622 | 0.27979 | 0.28711 | 0.013916 | 0 | 20.9 | 0
| 0.59961 | 458.6182 | 209.8389 | 412.3535 | 1013.1958 | 792.4072 | 986.4624 | 0.62842 | 0.28198 | 0.28711 | 0.013428 | 0 | 20.9 | 0
| 0.80107 | 458.6182 | 209.7168 | 411.377 | 1013.1958 | 792.4438 | 986.3525 | 0.62622 | 0.27905 | 0.2915 | 0.014404 | 0 | 21 | 0
| 1.0015 | 458.8623 | 208.8623 | 411.499 | 1013.3057 | 792.4805 | 985.2173 | 0.62695 | 0.27832 | 0.28857 | 0.012695 | 0 | 21 | 0
| 1.202 | 459.7168 | 208.252 | 412.5977 | 1013.3423 | 792.4805 | 985.437 | 0.62476 | 0.27832 | 0.28418 | 0.012939 | 0 | 21 | 0
| 1.4016 | 460.5713 | 208.6182 | 413.5742 | 1013.3423 | 792.5171 | 985.8032 | 0.62695 | 0.27905 | 0.28418 | 0.012207 | 0 | 21 | 0
| 1.6031 | 460.3271 | 208.9844 | 413.208 | 1013.3423 | 792.3706 | 985.4736 | 0.63208 | 0.27832 | 0.28857 | 0.013916 | 0 | 21 | 0
| 1.8036 | 460.4492 | 208.4961 | 413.8184 | 1013.3789 | 792.4438 | 985.144 | 0.62476 | 0.27905 | 0.2915 | 0.012695 | 0 | 20.9 | 0
| 2.004 | 459.5947 | 209.7168 | 413.3301 | 1013.3423 | 792.5171 | 985.3638 | 0.62549 | 0.27979 | 0.28711 | 0.014893 | 0 | 20.9 | 0
| 2.2043 | 460.2051 | 210.083 | 412.5977 | 1013.3423 | 792.5171 | 985.2173 | 0.63355 | 0.28271 | 0.2915 | 0.013428 | 0 | 20.9 | 0
| 2.4048 | 459.2285 | 210.6934 | 413.8184 | 1013.3423 | 792.4805 | 985.4736 | 0.62476 | 0.27686 | 0.28857 | 0.012207 | 0 | 20.9 | 0
| 2.6054 | 459.2285 | 210.4492 | 413.3301 | 1013.3423 | 792.3706 | 986.1328 | 0.62915 | 0.27832 | 0.28418 | 0.01416 | 0 | 20.9 | 0
| 2.8055 | 459.5947 | 209.5947 | 412.5977 | 1013.3423 | 792.4438 | 985.9863 | 0.62695 | 0.27832 | 0.28857 | 0.013428 | 0 | 20.9 | 0
| 3.0059 | 460.3271 | 209.5947 | 413.3301 | 1013.3057 | 792.4805 | 986.7554 | 0.62769 | 0.28125 | 0.28857 | 0.013428 | 0 | 20.9 | 0
| 3.206 | 460.6934 | 209.4727 | 413.3301 | 1013.3057 | 792.4438 | 986.8286 | 0.63062 | 0.28052 | 0.28857 | 0.012451 | 0 | 20.9 | 0
| 3.4065 | 461.0596 | 208.4961 | 414.1846 | 1013.269 | 792.5171 | 987.2681 | 0.62402 | 0.27393 | 0.28857 | 0.013428 | 0 | 20.9 | 0
| 3.607 | 460.8154 | 209.2285 | 414.0625 | 1013.3423 | 792.4805 | 987.561 | 0.62256 | 0.28491 | 0.28857 | 0.012695 | 0 | 21 | 0
| 3.8074 | 461.3037 | 209.4727 | 413.4521 | 1013.2324 | 792.4438 | 987.3779 | 0.63135 | 0.28491 | 0.2915 | 0.013428 | 0 | 21 | 0
| 4.0079 | 462.4023 | 208.7402 | 413.6963 | 1013.1958 | 792.4438 | 987.4512 | 0.62988 | 0.27686 | 0.2915 | 0.012451 | 0 | 20.9 | 0
| 4.2074 | 461.4258 | 208.4961 | 414.4287 | 1013.269 | 792.4805 | 986.8652 | 0.62549 | 0.27612 | 0.28857 | 0.013428 | 0 | 20.9 | 0
| 4.4079 | 460.6934 | 208.7402 | 413.9404 | 1013.269 | 792.4438 | 987.1582 | 0.62695 | 0.27979 | 0.28711 | 0.012695 | 0 | 20.9 | 0
| 4.6084 | 460.4492 | 209.5947 | 414.0625 | 1013.3057 | 792.4805 | 987.1582 | 0.63208 | 0.27832 | 0.28857 | 0.013428 | 0 | 20.9 | 0
| 4.81 | 462.4023 | 208.4961 | 413.8184 | 1013.3423 | 792.4438 | 986.7554 | 0.63135 | 0.27979 | 0.2915 | 0.014404 | 0 | 20.9 | 0
| 5.0104 | 461.792 | 208.6182 | 414.1846 | 1013.269 | 792.5171 | 987.085 | 0.62695 | 0.27905 | 0.28857 | 0.015137 | 0 | 21 | 0
| 5.211 | 460.8154 | 209.5947 | 412.9639 | 1013.269 | 792.5171 | 986.4258 | 0.62988 | 0.28491 | 0.28711 | 0.013672 | 0 | 21 | 0
| 5.4116 | 459.9609 | 210.5713 | 413.3301 | 1013.269 | 792.4805 | 986.2793 | 0.62695 | 0.27905 | 0.28857 | 0.013184 | 0 | 21 | 0
| 5.612 | 459.7168 | 210.6934 | 412.2314 | 1013.2324 | 792.4438 | 985.9863 | 0.63355 | 0.28638 | 0.28418 | 0.012451 | 0 | 20.9 | 0
| 5.8125 | 459.7168 | 210.3271 | 411.6211 | 1013.2324 | 792.4805 | 986.1694 | 0.62915 | 0.27393 | 0.2915 | 0.013184 | 0 | 20.9 | 0
| 6.013 | 460.4492 | 209.2285 | 413.3301 | 1013.3423 | 792.4805 | 986.9385 | 0.62988 | 0.27832 | 0.2915 | 0.013184 | 0 | 20.9 | 0
| 6.213 | 460.8154 | 208.6182 | 414.1846 | 1013.3057 | 792.4438 | 987.3413 | 0.62915 | 0.28491 | 0.29883 | 0.013916 | 0 | 21 | 0
| 6.4134 | 461.4258 | 208.7402 | 413.4521 | 1013.3057 | 792.4438 | 987.1216 | 0.63355 | 0.27832 | 0.28711 | 0.013672 | 0 | 20.9 | 0
| 6.6129 | 460.4492 | 209.3506 | 414.0625 | 1013.3057 | 792.4805 | 986.4258 | 0.62915 | 0.28418 | 0.2915 | 0.012451 | 0 | 20.9 | 0
| 6.8144 | 460.4492 | 209.4727 | 412.9639 | 1013.3057 | 792.4072 | 986.7554 | 0.62695 | 0.28125 | 0.2915 | 0.012695 | 0 | 20.9 | 0
| 7.015 | 459.5947 | 210.3271 | 412.9639 | 1013.3423 | 792.4438 | 986.3525 | 0.63062 | 0.27905 | 0.29883 | 0.012207 | 0 | 20.9 | 0
| 7.2154 | 458.8623 | 211.3037 | 412.8418 | 1013.3423 | 792.4805 | 986.0596 | 0.62769 | 0.28052 | 0.28857 | 0.013672 | 0 | 21 | 0
| 7.4149 | 459.3506 | 210.4492 | 412.9639 | 1013.3423 | 792.5537 | 985.73 | 0.63355 | 0.28345 | 0.2915 | 0.013184 | 0 | 21 | 0
| 7.6164 | 460.8154 | 208.4961 | 412.8418 | 1013.3057 | 792.4438 | 986.0229 | 0.62622 | 0.27612 | 0.28857 | 0.013916 | 0 | 21 | 0
| 7.8169 | 459.7168 | 209.1064 | 412.4756 | 1013.3057 | 792.4805 | 985.8398 | 0.62915 | 0.28418 | 0.28711 | 0.013184 | 0 | 21 | 0
| 8.0174 | 459.8389 | 210.3271 | 411.9873 | 1013.3057 | 792.5537 | 986.1328 | 0.62256 | 0.27246 | 0.28711 | 0.012695 | 0 | 21 | 0
| 8.2183 | 459.8389 | 210.083 | 412.9639 | 1013.269 | 792.4438 | 986.9385 | 0.62915 | 0.27832 | 0.28711 | 0.012451 | 0 | 20.9 | 0
| 8.4187 | 460.083 | 209.3506 | 412.8418 | 1013.269 | 792.4438 | 986.9019 | 0.62695 | 0.27832 | 0.28857 | 0.012695 | 0 | 20.9 | 0
| 8.6182 | 459.3506 | 209.7168 | 412.7197 | 1013.3057 | 792.5537 | 987.5244 | 0.62549 | 0.28271 | 0.28418 | 0.011963 | 0 | 20.9 | 0
| 8.8198 | 459.3506 | 210.5713 | 411.9873 | 1013.3057 | 792.4438 | 987.0483 | 0.62695 | 0.27612 | 0.28711 | 0.013672 | 0 | 21 | 0
| 9.0193 | 460.2051 | 209.1064 | 414.1846 | 1013.3423 | 792.4072 | 987.9272 | 0.62329 | 0.27612 | 0.28711 | 0.013672 | 0 | 20.9 | 0
| 9.2205 | 462.4023 | 206.9092 | 412.4756 | 1013.3423 | 792.4805 | 987.0117 | 0.63135 | 0.28052 | 0.28418 | 0.011719 | 0 | 20.9 | 0
| 9.4199 | 460.083 | 208.9844 | 413.6963 | 1013.3423 | 792.5171 | 986.9019 | 0.62622 | 0.28052 | 0.28857 | 0.013672 | 0 | 20.9 | 0
| 9.6214 | 461.6699 | 209.7168 | 411.8652 | 1013.3423 | 792.4438 | 986.9385 | 0.62915 | 0.27832 | 0.28711 | 0.012939 | 0 | 20.9 | 0
| 9.8219 | 459.9609 | 209.9609 | 414.0625 | 1013.3057 | 792.5537 | 987.0117 | 0.62915 | 0.27832 | 0.2915 | 0.013672 | 0 | 21 | 0
| 10.0223 | 460.8154 | 209.8389 | 413.6963 | 1013.1958 | 792.4805 | 987.1216 | 0.62915 | 0.28491 | 0.28418 | 0.012451 | 0 | 21 | 0
| 10.2228 | 459.9609 | 210.083 | 414.917 | 1013.269 | 792.4072 | 987.5244 | 0.62915 | 0.27905 | 0.28711 | 0.014404 | 0 | 21 | 0
| 10.4232 | 460.4492 | 209.7168 | 414.5508 | 1013.0859 | 792.5537 | 987.1582 | 0.62988 | 0.27832 | 0.28857 | 0.01123 | 0 | 21 | 0
| 10.6237 | 459.7168 | 210.5713 | 413.6963 | 1013.0859 | 792.4438 | 987.4146 | 0.62549 | 0.28198 | 0.28857 | 0.013184 | 0 | 21 | 0
| 10.8242 | 459.9609 | 210.2051 | 412.9639 | 1013.0493 | 792.4805 | 987.4146 | 0.62915 | 0.28345 | 0.28857 | 0.013184 | 0 | 21 | 0
| 11.0246 | 459.7168 | 209.7168 | 413.208 | 1013.0127 | 792.4438 | 987.1948 | 0.62256 | 0.27393 | 0.28711 | 0.012451 | 0 | 20.9 | 0
| 11.224 | 461.6699 | 208.7402 | 412.8418 | 1012.9761 | 792.4805 | 986.5356 | 0.63062 | 0.28345 | 0.29883 | 0.012207 | 0 | 21 | 0
| 11.4255 | 460.6934 | 209.5947 | 413.3301 | 1012.9028 | 792.4438 | 986.5356 | 0.62695 | 0.28052 | 0.28857 | 0.013916 | 0 | 21 | 0
| 11.626 | 459.9609 | 210.2051 | 413.208 | 1012.9028 | 792.4805 | 986.3159 | 0.63281 | 0.28052 | 0.2915 | 0.013916 | 0 | 21 | 0
| 11.8266 | 459.7168 | 210.2051 | 415.1611 | 1012.9028 | 792.3706 | 985.9131 | 0.61963 | 0.28198 | 0.2915 | 0.013184 | 0 | 21 | 0
| 12.027 | 458.8623 | 211.0596 | 413.208 | 1012.8662 | 792.4438 | 986.2427 | 0.62915 | 0.28564 | 0.29883 | 0.013428 | 0 | 20.9 | 0
| 12.2261 | 459.3506 | 210.3271 | 413.6963 | 1012.793 | 792.5171 | 986.0229 | 0.62842 | 0.27905 | 0.28857 | 0.013184 | 0 | 21 | 0
| 12.4266 | 460.2051 | 208.4961 | 414.7949 | 1012.8662 | 792.4072 | 985.8398 | 0.62842 | 0.28125 | 0.28857 | 0.014648 | 0 | 21 | 0
| 12.6271 | 460.3271 | 208.6182 | 413.9404 | 1012.9028 | 792.4805 | 986.3159 | 0.62915 | 0.27905 | 0.28857 | 0.011963 | 0 | 21 | 0
| 12.8286 | 459.8389 | 208.9844 | 413.5742 | 1012.9028 | 792.4805 | 986.7188 | 0.62842 | 0.28271 | 0.28857 | 0.012207 | 0 | 21 | 0
| 13.0291 | 459.3506 | 210.2051 | 412.8418 | 1012.9761 | 792.4438 | 986.7554 | 0.62842 | 0.28345 | 0.29883 | 0.012939 | 0 | 21 | 0
| 13.2285 | 459.4727 | 209.8389 | 412.8418 | 1012.9028 | 792.4805 | 986.7554 | 0.63135 | 0.27905 | 0.28711 | 0.012451 | 0 | 20.9 | 0
| 13.429 | 461.3037 | 208.1299 | 412.9639 | 1012.8662 | 792.4438 | 986.9019 | 0.62915 | 0.28125 | 0.29883 | 0.010986 | 0 | 20.9 | 0
| 13.6308 | 460.3271 | 208.9844 | 414.4287 | 1012.9395 | 792.4072 | 986.5356 | 0.62842 | 0.27832 | 0.28857 | 0.012939 | 0 | 21 | 0
| 13.8313 | 460.083 | 211.0596 | 412.4756 | 1013.0127 | 792.4438 | 987.1948 | 0.63208 | 0.28418 | 0.28857 | 0.013184 | 0 | 21 | 0
| 14.0309 | 459.1064 | 211.1816 | 413.4521 | 1012.9761 | 792.4805 | 987.4146 | 0.62695 | 0.28125 | 0.28418 | 0.011963 | 0 | 20.9 | 0
| 14.231 | 460.083 | 209.2285 | 412.5977 | 1012.9395 | 792.4438 | 986.9385 | 0.62915 | 0.27832 | 0.28857 | 0.013184 | 0 | 20.9 | 0
| 14.4315 | 459.3506 | 209.2285 | 412.9639 | 1012.8662 | 792.4805 | 987.3413 | 0.62622 | 0.28052 | 0.2915 | 0.013672 | 0 | 21 | 0
| 14.633 | 459.3506 | 208.7402 | 412.3535 | 1012.8662 | 792.3706 | 987.2681 | 0.62695 | 0.28052 | 0.2915 | 0.013916 | 0 | 21 | 0
| 14.8335 | 458.4961 | 209.9609 | 412.5977 | 1012.8662 | 792.4438 | 986.8286 | 0.62695 | 0.27832 | 0.28857 | 0.012695 | 0 | 20.9 | 0
| 15.034 | 457.8857 | 210.5713 | 412.3535 | 1012.9761 | 792.5537 | 986.499 | 0.62549 | 0.28271 | 0.28271 | 0.013184 | 0 | 21 | 0
| 15.234 | 459.1064 | 209.1064 | 411.8652 | 1013.0127 | 792.4438 | 987.0117 | 0.62842 | 0.27832 | 0.28711 | 0.011719 | 0 | 21 | 0
| 15.435 | 459.2285 | 208.4961 | 413.3301 | 1012.9761 | 792.334 | 986.6455 | 0.62769 | 0.28418 | 0.2915 | 0.011719 | 0 | 21 | 0
| 15.6351 | 459.9609 | 208.9844 | 411.7432 | 1013.0493 | 792.334 | 986.6821 | 0.63135 | 0.28491 | 0.2915 | 0.012451 | 0 | 21 | 0
| 15.8357 | 460.4492 | 208.9844 | 412.2314 | 1013.1226 | 792.4438 | 986.499 | 0.63135 | 0.28052 | 0.2915 | 0.013428 | 0 | 20.9 | 0
| 16.0362 | 459.2285 | 208.9844 | 413.3301 | 1013.1226 | 792.4805 | 987.1216 | 0.62476 | 0.28052 | 0.29883 | 0.01416 | 6.1035e-06 | 20.9 | 0
| 16.2366 | 459.7168 | 208.9844 | 412.3535 | 1013.1592 | 792.5171 | 986.6821 | 0.62915 | 0.27979 | 0.28711 | 0.013916 | 0 | 21 | 0
| 16.4371 | 459.4727 | 209.3506 | 412.8418 | 1013.1958 | 792.4805 | 986.3159 | 0.62036 | 0.28052 | 0.28711 | 0.011719 | 0 | 21 | 0
| 16.6376 | 461.1816 | 207.8857 | 412.4756 | 1013.1592 | 792.5171 | 986.5356 | 0.63428 | 0.28198 | 0.2915 | 0.013184 | 0 | 21 | 0
| 16.8371 | 460.083 | 208.252 | 413.4521 | 1013.0859 | 792.4805 | 985.6201 | 0.62842 | 0.28271 | 0.28857 | 0.011475 | 6.1035e-06 | 21 | 0
| 17.0386 | 458.9844 | 210.5713 | 412.1094 | 1013.0127 | 792.5171 | 986.4624 | 0.62476 | 0.27905 | 0.2915 | 0.013916 | 0 | 20.9 | 0
| 17.2393 | 457.6416 | 211.0596 | 413.208 | 1013.1592 | 792.5171 | 986.4258 | 0.62915 | 0.27979 | 0.28711 | 0.012451 | 2.4414e-05 | 20.9 | 0
| 17.4399 | 459.8389 | 208.9844 | 412.2314 | 1013.1958 | 792.4805 | 986.0596 | 0.62915 | 0.27832 | 0.28857 | 0.013916 | 0 | 21 | 0
| 17.6393 | 458.1299 | 209.4727 | 411.9873 | 1013.1958 | 792.4438 | 985.6567 | 0.63062 | 0.28052 | 0.28711 | 0.013916 | 1.8311e-05 | 21 | 0
| 17.8413 | 457.7637 | 210.8154 | 412.1094 | 1013.1958 | 792.4438 | 986.4258 | 0.62915 | 0.28052 | 0.2915 | 0.013672 | 0 | 21 | 0
| 18.0418 | 458.4961 | 210.6934 | 411.8652 | 1013.2324 | 792.4438 | 986.7554 | 0.63208 | 0.27686 | 0.28711 | 0.01416 | 0 | 21 | 0
| 18.2428 | 459.4727 | 209.2285 | 412.5977 | 1013.269 | 792.5537 | 986.3525 | 0.63501 | 0.27686 | 0.28711 | 0.012695 | 0 | 20.9 | 0
| 18.4422 | 459.4727 | 209.3506 | 412.3535 | 1013.1958 | 792.4438 | 986.2793 | 0.62988 | 0.27979 | 0.28271 | 0.013184 | 0 | 20.9 | 0
| 18.6427 | 459.5947 | 209.7168 | 412.3535 | 1013.1958 | 792.5537 | 986.1694 | 0.63135 | 0.28198 | 0.28711 | 0.013184 | 0 | 21 | 0
| 18.8443 | 458.374 | 210.6934 | 412.3535 | 1013.2324 | 792.4072 | 985.73 | 0.62476 | 0.28052 | 0.28711 | 0.012695 | 0 | 21 | 0
| 19.0448 | 458.8623 | 210.2051 | 412.1094 | 1013.1958 | 792.4072 | 986.2427 | 0.62988 | 0.28052 | 0.28857 | 0.011719 | 0 | 21 | 0
| 19.2453 | 458.7402 | 209.8389 | 412.3535 | 1013.1958 | 792.4438 | 985.3638 | 0.62842 | 0.28271 | 0.28857 | 0.013672 | 0 | 21 | 0
| 19.4447 | 459.8389 | 208.6182 | 412.5977 | 1013.1958 | 792.4072 | 985.0342 | 0.62915 | 0.27173 | 0.28418 | 0.01123 | 0 | 21 | 0
| 19.6462 | 459.7168 | 209.5947 | 412.3535 | 1013.2324 | 792.4438 | 985.5835 | 0.62549 | 0.28271 | 0.2915 | 0.012451 | 0 | 21 | 0
| 19.8468 | 461.1816 | 208.7402 | 413.3301 | 1013.2324 | 792.5171 | 985.2173 | 0.62695 | 0.27832 | 0.28711 | 0.011963 | 0 | 21 | 0
| 20.0473 | 460.5713 | 209.2285 | 413.6963 | 1013.1592 | 792.4438 | 986.2427 | 0.63135 | 0.27832 | 0.28418 | 0.011963 | 0 | 21 | 0
| 20.2482 | 459.3506 | 211.0596 | 414.0625 | 1013.1958 | 792.4805 | 986.6455 | 0.62622 | 0.27905 | 0.2915 | 0.013916 | 0 | 21 | 0
| 20.4486 | 459.9609 | 210.6934 | 413.6963 | 1013.1958 | 792.4438 | 987.0483 | 0.62695 | 0.27905 | 0.28857 | 0.013184 | 0 | 21 | 0
| 20.6481 | 460.8154 | 208.7402 | 414.4287 | 1013.1592 | 792.4438 | 986.6089 | 0.62915 | 0.27832 | 0.28857 | 0.013428 | 0 | 21 | 0
| 20.8496 | 459.2285 | 209.5947 | 412.3535 | 1013.1958 | 792.3706 | 985.9863 | 0.62695 | 0.27832 | 0.28711 | 0.012451 | 0 | 20.9 | 0
| 21.0501 | 459.8389 | 209.7168 | 412.8418 | 1013.1226 | 792.4072 | 985.9131 | 0.62988 | 0.28345 | 0.28857 | 0.013916 | 0 | 20.9 | 0
| 21.2491 | 459.5947 | 209.2285 | 413.4521 | 1013.1592 | 792.4438 | 987.1216 | 0.62476 | 0.28271 | 0.28711 | 0.011963 | 2.4414e-05 | 21 | 0
| 21.4496 | 461.6699 | 208.252 | 412.4756 | 1013.0859 | 792.4438 | 987.1948 | 0.63135 | 0.28125 | 0.28857 | 0.013184 | 0 | 21 | 0
| 21.651 | 460.083 | 208.9844 | 412.1094 | 1013.0859 | 792.4072 | 986.2427 | 0.62695 | 0.27832 | 0.2915 | 0.012451 | 0 | 21 | 0
| 21.8515 | 458.1299 | 210.5713 | 412.2314 | 1013.1226 | 792.5171 | 986.0596 | 0.62329 | 0.28125 | 0.29883 | 0.013428 | 0 | 21 | 0
| 22.052 | 458.9844 | 210.4492 | 411.499 | 1013.1592 | 792.4438 | 986.3159 | 0.63574 | 0.27832 | 0.29883 | 0.013184 | 0 | 21 | 0
| 22.2525 | 459.8389 | 208.6182 | 411.7432 | 1013.1226 | 792.4438 | 985.7666 | 0.62915 | 0.28418 | 0.28857 | 0.013184 | 0 | 21 | 0
| 22.453 | 460.8154 | 208.1299 | 412.1094 | 1013.1592 | 792.5171 | 985.5469 | 0.62988 | 0.28125 | 0.28711 | 0.012451 | 0 | 21 | 0
| 22.6535 | 460.4492 | 208.4961 | 412.4756 | 1013.0859 | 792.5171 | 985.9497 | 0.62988 | 0.28564 | 0.28125 | 0.013916 | 0 | 21 | 0
| 22.853 | 459.7168 | 209.3506 | 412.8418 | 1013.0859 | 792.4438 | 986.0962 | 0.62915 | 0.28271 | 0.28857 | 0.013184 | 0 | 21 | 0
| 23.0544 | 458.8623 | 210.8154 | 412.7197 | 1013.0859 | 792.3706 | 986.4258 | 0.62915 | 0.28052 | 0.28857 | 0.012695 | 0 | 21 | 0
| 23.2554 | 458.7402 | 210.9375 | 411.7432 | 1013.1958 | 792.4438 | 986.4258 | 0.63208 | 0.27905 | 0.28857 | 0.013428 | 0 | 21 | 0
| 23.4559 | 459.9609 | 208.9844 | 413.208 | 1013.1958 | 792.4072 | 986.7188 | 0.62988 | 0.27466 | 0.28711 | 0.012939 | 0 | 21 | 0
| 23.6553 | 460.9375 | 208.4961 | 413.3301 | 1013.1958 | 792.4438 | 986.3525 | 0.62988 | 0.27905 | 0.2915 | 0.01416 | 0 | 21 | 0
| 23.8568 | 460.4492 | 209.3506 | 412.4756 | 1013.0859 | 792.4438 | 986.1694 | 0.62695 | 0.28125 | 0.28711 | 0.012207 | 0 | 21 | 0
| 24.0573 | 459.7168 | 210.083 | 412.1094 | 1013.1592 | 792.4438 | 986.2061 | 0.62695 | 0.28491 | 0.28271 | 0.011963 | 0 | 21 | 0
| 24.2582 | 460.5713 | 208.7402 | 411.9873 | 1013.1226 | 792.4072 | 986.3525 | 0.62915 | 0.27612 | 0.2915 | 0.01416 | 0 | 21 | 0
| 24.4587 | 460.6934 | 207.8857 | 412.3535 | 1013.1226 | 792.4438 | 987.2314 | 0.62915 | 0.27979 | 0.28857 | 0.013428 | 0 | 21 | 0
| 24.6584 | 461.1816 | 208.0078 | 411.0107 | 1013.0859 | 792.4072 | 986.7554 | 0.62842 | 0.27612 | 0.28857 | 0.012207 | 0 | 21 | 0
| 24.8598 | 459.7168 | 208.7402 | 412.1094 | 1013.0493 | 792.334 | 986.5356 | 0.62915 | 0.27905 | 0.28711 | 0.013916 | 0 | 21 | 0
| 25.0594 | 459.4727 | 209.7168 | 411.499 | 1013.0127 | 792.4072 | 985.8398 | 0.63428 | 0.27466 | 0.28711 | 0.012451 | 0 | 21 | 0
| 25.2599 | 458.374 | 210.3271 | 413.3301 | 1013.0859 | 792.4072 | 986.0962 | 0.62915 | 0.28271 | 0.28857 | 0.014893 | 0 | 21 | 0
| 25.4614 | 459.8389 | 209.5947 | 412.8418 | 1013.0859 | 792.3706 | 986.0596 | 0.62988 | 0.27686 | 0.28711 | 0.013184 | 0 | 21 | 0
| 25.6619 | 459.4727 | 209.3506 | 412.2314 | 1013.1226 | 792.4072 | 985.2539 | 0.62476 | 0.28125 | 0.28711 | 0.015137 | 0 | 21 | 0
| 25.8613 | 460.083 | 208.6182 | 412.9639 | 1013.0493 | 792.4072 | 985.1074 | 0.63208 | 0.27832 | 0.28857 | 0.012695 | 0 | 21 | 0
| 26.0618 | 458.4961 | 209.7168 | 412.4756 | 1013.0493 | 792.3706 | 986.2427 | 0.63208 | 0.27759 | 0.28418 | 0.012451 | 0 | 21 | 0
| 26.2635 | 459.3506 | 210.083 | 412.8418 | 1013.0493 | 792.4438 | 986.1694 | 0.62988 | 0.28345 | 0.28711 | 0.013672 | 0 | 21 | 0
| 26.464 | 458.9844 | 209.3506 | 413.8184 | 1013.0859 | 792.4438 | 986.2793 | 0.62988 | 0.28491 | 0.28711 | 0.013428 | 0 | 21 | 0
| 26.6634 | 459.5947 | 208.9844 | 412.1094 | 1013.0859 | 792.4072 | 986.1694 | 0.63135 | 0.27686 | 0.28857 | 0.015137 | 0 | 21 | 0
| 26.8639 | 458.1299 | 209.7168 | 411.0107 | 1013.0859 | 792.334 | 986.4624 | 0.62402 | 0.27832 | 0.28711 | 0.013428 | 0 | 21 | 0
| 27.0654 | 459.8389 | 209.1064 | 411.1328 | 1013.0859 | 792.334 | 987.0117 | 0.63355 | 0.27539 | 0.28857 | 0.012451 | 0 | 21 | 0
| 27.2654 | 460.3271 | 208.1299 | 412.4756 | 1013.0859 | 792.2974 | 986.6455 | 0.63428 | 0.28052 | 0.28857 | 0.013428 | 0 | 21 | 0
| 27.4649 | 461.0596 | 207.7637 | 413.0859 | 1012.9761 | 792.334 | 986.1694 | 0.63355 | 0.28125 | 0.29883 | 0.013916 | 0 | 21 | 0
| 27.6664 | 459.9609 | 208.6182 | 413.208 | 1013.0127 | 792.334 | 985.2173 | 0.63501 | 0.27319 | 0.28711 | 0.012451 | 0 | 21 | 0
| 27.8668 | 460.083 | 208.6182 | 414.6729 | 1013.0859 | 792.4438 | 985.73 | 0.62695 | 0.28418 | 0.29883 | 0.013916 | 0 | 21 | 0
| 28.0663 | 460.3271 | 208.9844 | 412.9639 | 1013.1592 | 792.4072 | 985.4004 | 0.63501 | 0.27612 | 0.29883 | 0.014404 | 0 | 21 | 0
| 28.2668 | 459.7168 | 208.7402 | 413.4521 | 1013.0859 | 792.3706 | 985.9497 | 0.62622 | 0.28052 | 0.28711 | 0.014404 | 4.8828e-05 | 21 | 0
| 28.4683 | 460.6934 | 208.6182 | 412.2314 | 1013.1226 | 792.4438 | 985.9497 | 0.63574 | 0.27905 | 0.28857 | 0.012939 | 0 | 21 | 0
| 28.6687 | 461.4258 | 207.8857 | 413.9404 | 1013.1958 | 792.4072 | 986.7554 | 0.63574 | 0.27686 | 0.2915 | 0.013672 | 0 | 21 | 0
| 28.8693 | 460.6934 | 209.4727 | 414.0625 | 1013.1958 | 792.4072 | 987.1582 | 0.63062 | 0.28345 | 0.29883 | 0.013184 | 0 | 21 | 0
| 29.0694 | 458.8623 | 211.6699 | 412.7197 | 1013.2324 | 792.4438 | 986.2793 | 0.63355 | 0.27832 | 0.28857 | 0.012207 | 0 | 21 | 0
| 29.2692 | 458.9844 | 211.3037 | 412.9639 | 1013.2324 | 792.4072 | 986.2427 | 0.62915 | 0.28418 | 0.29883 | 0.013916 | 0 | 21 | 0
| 29.4707 | 459.7168 | 209.9609 | 413.5742 | 1013.2324 | 792.3706 | 986.0596 | 0.63135 | 0.27905 | 0.28711 | 0.012451 | 0 | 21 | 0
| 29.6712 | 459.4727 | 209.3506 | 413.5742 | 1013.1958 | 792.3706 | 986.1694 | 0.63208 | 0.28491 | 0.2915 | 0.01416 | 0 | 21 | 0
| 29.8717 | 460.083 | 210.4492 | 414.7949 | 1013.1226 | 792.4438 | 985.8398 | 0.63208 | 0.28271 | 0.28857 | 0.013672 | 0 | 21 | 0
| 30.0721 | 460.6934 | 210.6934 | 413.4521 | 1013.0859 | 792.3706 | 985.6567 | 0.63135 | 0.28052 | 0.28857 | 0.01416 | 0 | 21 | 0
| 30.2721 | 460.8154 | 209.8389 | 413.3301 | 1013.1592 | 792.4072 | 985.2173 | 0.63428 | 0.28052 | 0.29883 | 0.015381 | 0 | 21 | 0
| 30.4732 | 459.5947 | 210.2051 | 413.3301 | 1013.1226 | 792.5171 | 985.4736 | 0.63208 | 0.28052 | 0.2915 | 0.013672 | 0 | 21 | 0
| 30.6732 | 461.0596 | 209.5947 | 413.4521 | 1013.1958 | 792.4072 | 985.6201 | 0.63355 | 0.27759 | 0.28857 | 0.013916 | 0 | 21 | 0
| 30.8737 | 460.8154 | 210.083 | 413.8184 | 1013.1226 | 792.4072 | 985.4736 | 0.63062 | 0.28418 | 0.2915 | 0.012939 | 0 | 21 | 0
| 31.0742 | 461.1816 | 210.2051 | 414.0625 | 1013.1226 | 792.4072 | 985.5469 | 0.63208 | 0.28052 | 0.28857 | 0.012939 | 0 | 21 | 0
| 31.2747 | 459.2285 | 211.5479 | 413.8184 | 1013.0859 | 792.4438 | 985.9497 | 0.62769 | 0.28052 | 0.28857 | 0.013184 | 0 | 21 | 0
| 31.4751 | 459.4727 | 211.4258 | 412.4756 | 1013.0493 | 792.4438 | 985.8765 | 0.63574 | 0.28418 | 0.29883 | 0.013184 | 0 | 21 | 0
| 31.6756 | 460.083 | 210.8154 | 412.5977 | 1013.0493 | 792.4072 | 985.3271 | 0.63062 | 0.28052 | 0.29883 | 0.013428 | 0 | 21 | 0
| 31.875 | 460.083 | 209.5947 | 414.4287 | 1013.0127 | 792.4438 | 985.9131 | 0.62915 | 0.27612 | 0.2915 | 0.014648 | 0 | 21 | 0
| 32.0755 | 459.9609 | 209.3506 | 413.208 | 1012.9761 | 792.4438 | 986.6455 | 0.62988 | 0.28198 | 0.28711 | 0.013428 | 0 | 21 | 0
| 32.2762 | 461.3037 | 208.9844 | 413.5742 | 1012.8662 | 792.3706 | 986.3159 | 0.63281 | 0.28052 | 0.2915 | 0.013672 | 0 | 21 | 0
| 32.4776 | 461.1816 | 209.7168 | 414.7949 | 1012.9761 | 792.4072 | 985.0708 | 0.62476 | 0.27612 | 0.2915 | 0.013184 | 0 | 21 | 0
| 32.6781 | 459.7168 | 211.3037 | 413.8184 | 1012.9761 | 792.4805 | 985.6201 | 0.63355 | 0.28491 | 0.2915 | 0.011719 | 0 | 21 | 0
| 32.8781 | 459.7168 | 210.8154 | 413.208 | 1012.9028 | 792.334 | 986.1694 | 0.63574 | 0.28125 | 0.28711 | 0.014648 | 0 | 21 | 0
| 33.0788 | 460.4492 | 209.1064 | 413.208 | 1012.793 | 792.3706 | 985.144 | 0.62769 | 0.28271 | 0.29883 | 0.014648 | 0 | 21 | 0
| 33.2778 | 459.8389 | 209.7168 | 413.6963 | 1012.7563 | 792.4438 | 986.0962 | 0.62622 | 0.27759 | 0.28711 | 0.015625 | 0 | 21 | 0
| 33.4793 | 460.8154 | 209.2285 | 413.208 | 1012.6831 | 792.3706 | 985.8032 | 0.63135 | 0.28418 | 0.28711 | 0.01416 | 0 | 21 | 0
| 33.6797 | 459.9609 | 209.2285 | 413.3301 | 1012.6831 | 792.2607 | 986.0962 | 0.62549 | 0.27905 | 0.29883 | 0.01416 | 0 | 21 | 0
| 33.8802 | 459.4727 | 209.7168 | 414.0625 | 1012.6099 | 792.334 | 985.6201 | 0.62695 | 0.28052 | 0.28711 | 0.013184 | 0 | 21 | 0
| 34.0797 | 459.4727 | 210.2051 | 412.4756 | 1012.6465 | 792.3706 | 985.6201 | 0.62988 | 0.27539 | 0.29883 | 0.014404 | 0 | 21 | 0
| 34.2812 | 460.2051 | 209.3506 | 413.5742 | 1012.6465 | 792.4072 | 985.9131 | 0.63281 | 0.27832 | 0.28857 | 0.012451 | 0 | 21 | 0
| 34.4816 | 460.2051 | 209.2285 | 413.4521 | 1012.6099 | 792.4072 | 984.9609 | 0.62769 | 0.28345 | 0.2915 | 0.013184 | 0 | 21 | 0
| 34.6821 | 461.6699 | 208.8623 | 414.0625 | 1012.6831 | 792.334 | 986.2061 | 0.62842 | 0.28198 | 0.28857 | 0.013672 | 0 | 21 | 0
| 34.8826 | 459.2285 | 210.4492 | 414.6729 | 1012.7563 | 792.334 | 986.6821 | 0.62915 | 0.27612 | 0.29297 | 0.013916 | 0 | 21 | 0
| 35.083 | 460.4492 | 211.1816 | 411.8652 | 1012.7563 | 792.334 | 986.5356 | 0.63062 | 0.28125 | 0.2915 | 0.012451 | 0 | 21 | 0
| 35.2839 | 459.2285 | 210.6934 | 412.8418 | 1012.8296 | 792.3706 | 986.4624 | 0.63135 | 0.27979 | 0.28711 | 0.014648 | 0 | 21 | 0
| 35.4845 | 460.4492 | 209.1064 | 412.4756 | 1012.8662 | 792.3706 | 985.437 | 0.62476 | 0.28271 | 0.2915 | 0.012695 | 0 | 21 | 0
| 35.685 | 460.3271 | 209.3506 | 412.8418 | 1012.8662 | 792.3706 | 984.9976 | 0.62476 | 0.28271 | 0.29883 | 0.013428 | 0 | 21 | 0
| 35.8854 | 459.4727 | 209.2285 | 413.4521 | 1012.8662 | 792.4438 | 985.3638 | 0.62915 | 0.27905 | 0.28857 | 0.013672 | 0 | 21 | 0
| 36.0859 | 458.4961 | 210.5713 | 411.8652 | 1012.8662 | 792.3706 | 985.8032 | 0.62915 | 0.28418 | 0.28857 | 0.013184 | 0 | 21 | 0
| 36.2859 | 459.5947 | 209.7168 | 412.3535 | 1012.8296 | 792.4072 | 985.0342 | 0.62622 | 0.27832 | 0.28857 | 0.01416 | 0 | 21 | 0
| 36.4864 | 459.9609 | 209.5947 | 413.4521 | 1012.7197 | 792.3706 | 985.4004 | 0.62622 | 0.28125 | 0.29883 | 0.013184 | 0 | 21 | 0
| 36.6868 | 460.2051 | 209.8389 | 413.5742 | 1012.8296 | 792.4072 | 985.9131 | 0.62256 | 0.27979 | 0.28857 | 0.013428 | 0 | 21 | 0
| 36.8874 | 459.5947 | 210.083 | 413.9404 | 1012.7563 | 792.334 | 986.0962 | 0.62549 | 0.27905 | 0.2915 | 0.013916 | 0 | 21 | 0
| 37.0879 | 459.1064 | 209.9609 | 413.208 | 1012.6831 | 792.4438 | 985.73 | 0.62549 | 0.27905 | 0.29883 | 0.013428 | 0 | 21 | 0
| 37.2884 | 458.1299 | 210.9375 | 413.3301 | 1012.6465 | 792.334 | 986.2793 | 0.62256 | 0.28345 | 0.28418 | 0.014648 | 0 | 21 | 0
| 37.4889 | 458.1299 | 210.6934 | 412.1094 | 1012.6465 | 792.4438 | 985.9497 | 0.62842 | 0.27832 | 0.28711 | 0.014648 | 0 | 21 | 0
| 37.6893 | 459.8389 | 209.1064 | 412.1094 | 1012.7197 | 792.4805 | 985.5469 | 0.62329 | 0.28491 | 0.28857 | 0.012695 | 0 | 21 | 0
| 37.8898 | 461.1816 | 207.3975 | 413.208 | 1012.6465 | 792.4438 | 985.8032 | 0.62915 | 0.27832 | 0.2915 | 0.013184 | 0 | 21 | 0
| 38.0903 | 461.0596 | 208.0078 | 414.4287 | 1012.6465 | 792.2607 | 986.6089 | 0.62915 | 0.28345 | 0.2915 | 0.013672 | 0 | 21 | 0
| 38.291 | 460.5713 | 209.4727 | 413.6963 | 1012.7563 | 792.334 | 986.7554 | 0.62476 | 0.27832 | 0.28857 | 0.013916 | 0 | 21 | 0
| 38.4915 | 461.5479 | 208.9844 | 414.6729 | 1012.7563 | 792.334 | 986.6089 | 0.62549 | 0.27612 | 0.28711 | 0.013672 | 0 | 21 | 0
| 38.692 | 462.0361 | 208.252 | 414.0625 | 1012.7197 | 792.334 | 985.9131 | 0.62476 | 0.27612 | 0.28857 | 0.013916 | 0 | 21 | 0
| 38.8925 | 460.3271 | 209.3506 | 413.6963 | 1012.6831 | 792.334 | 986.1694 | 0.63135 | 0.28198 | 0.28857 | 0.01416 | 0 | 21 | 0
| 39.092 | 459.4727 | 210.5713 | 413.9404 | 1012.6831 | 792.2974 | 986.0962 | 0.63501 | 0.28271 | 0.28418 | 0.013916 | 0 | 21 | 0
| 39.2934 | 459.4727 | 210.9375 | 412.4756 | 1012.6099 | 792.3706 | 985.73 | 0.62549 | 0.28418 | 0.29883 | 0.01416 | 0 | 21 | 0
| 39.4939 | 459.7168 | 208.7402 | 413.5742 | 1012.6465 | 792.334 | 985.9863 | 0.62695 | 0.28198 | 0.28857 | 0.013916 | 0 | 21 | 0
| 39.6933 | 460.6934 | 208.1299 | 413.208 | 1012.6465 | 792.334 | 985.7666 | 0.62915 | 0.27612 | 0.2915 | 0.012451 | 0 | 21 | 0
| 39.8949 | 460.083 | 209.9609 | 413.6963 | 1012.5732 | 792.334 | 986.4624 | 0.63062 | 0.28418 | 0.29883 | 0.012939 | 0 | 21 | 0
| 40.0954 | 459.8389 | 209.7168 | 412.9639 | 1012.5366 | 792.4072 | 986.2793 | 0.62769 | 0.28125 | 0.28857 | 0.012207 | 0 | 21 | 0
| 40.2959 | 459.3506 | 209.4727 | 413.3301 | 1012.6099 | 792.334 | 986.499 | 0.63135 | 0.28271 | 0.28857 | 0.01416 | 0 | 21 | 0
| 40.4964 | 457.6416 | 212.0361 | 412.9639 | 1012.6465 | 792.334 | 986.4258 | 0.63355 | 0.27832 | 0.28857 | 0.013672 | 0 | 21 | 0
| 40.6968 | 459.2285 | 210.5713 | 411.9873 | 1012.6099 | 792.4438 | 985.6201 | 0.62915 | 0.28564 | 0.29883 | 0.012451 | 0 | 21 | 0
| 40.8963 | 459.2285 | 209.8389 | 414.0625 | 1012.5 | 792.4438 | 985.73 | 0.62695 | 0.28125 | 0.28857 | 0.013184 | 0 | 21 | 0
| 41.0979 | 459.2285 | 210.2051 | 412.7197 | 1012.5366 | 792.3706 | 986.0596 | 0.62695 | 0.28345 | 0.28857 | 0.011963 | 0 | 21 | 0
| 41.2989 | 460.083 | 208.6182 | 413.0859 | 1012.5366 | 792.3706 | 986.3892 | 0.62695 | 0.27466 | 0.28857 | 0.012451 | 0 | 21 | 0
| 41.4984 | 460.6934 | 208.252 | 412.2314 | 1012.6465 | 792.3706 | 985.6201 | 0.62549 | 0.27979 | 0.28711 | 0.011475 | 0 | 21 | 0
| 41.6999 | 460.6934 | 208.9844 | 413.208 | 1012.7563 | 792.4072 | 985.0342 | 0.62402 | 0.28198 | 0.28711 | 0.013428 | 0 | 21 | 0
| 41.9004 | 458.8623 | 210.2051 | 413.9404 | 1012.7563 | 792.4438 | 985.144 | 0.62842 | 0.27832 | 0.28711 | 0.010986 | 0 | 21 | 0
| 42.0998 | 458.1299 | 210.8154 | 411.8652 | 1012.7563 | 792.334 | 985.144 | 0.62915 | 0.27832 | 0.28711 | 0.012695 | 0 | 21 | 0
| 42.301 | 459.4727 | 209.8389 | 412.8418 | 1012.6465 | 792.4438 | 985.73 | 0.62695 | 0.28345 | 0.28711 | 0.012695 | 0 | 21 | 0
| 42.5005 | 460.4492 | 208.7402 | 412.9639 | 1012.6465 | 792.3706 | 985.73 | 0.62549 | 0.28125 | 0.28857 | 0.013672 | 0 | 21 | 0
| 42.7019 | 459.7168 | 209.7168 | 413.3301 | 1012.7197 | 792.3706 | 985.9497 | 0.62036 | 0.27686 | 0.28711 | 0.013672 | 0 | 21 | 0
| 42.9024 | 459.9609 | 210.2051 | 412.8418 | 1012.6465 | 792.3706 | 985.6201 | 0.63281 | 0.27832 | 0.28857 | 0.011963 | 0 | 21 | 0
| 43.1029 | 459.4727 | 209.7168 | 413.3301 | 1012.6831 | 792.334 | 985.6567 | 0.62256 | 0.28271 | 0.2915 | 0.014893 | 0 | 21 | 0
| 43.3035 | 460.8154 | 209.5947 | 413.4521 | 1012.6465 | 792.3706 | 985.9131 | 0.63062 | 0.27979 | 0.28857 | 0.011963 | 0 | 21 | 0
| 43.504 | 460.3271 | 210.2051 | 412.2314 | 1012.5366 | 792.2974 | 985.8398 | 0.62476 | 0.28052 | 0.28418 | 0.013672 | 0 | 21 | 0
| 43.7045 | 459.8389 | 209.7168 | 413.6963 | 1012.5 | 792.4072 | 985.9863 | 0.62476 | 0.27832 | 0.2915 | 0.012939 | 0 | 21 | 0
| 43.9042 | 462.0361 | 208.6182 | 412.7197 | 1012.5366 | 792.4072 | 985.9131 | 0.62622 | 0.27686 | 0.28857 | 0.013184 | 0 | 21 | 0
| 44.1053 | 462.4023 | 207.8857 | 414.1846 | 1012.4268 | 792.4438 | 985.1074 | 0.63062 | 0.28271 | 0.28857 | 0.012207 | 0 | 21 | 0
| 44.3062 | 461.0596 | 208.8623 | 414.6729 | 1012.3901 | 792.4072 | 986.0229 | 0.62329 | 0.27612 | 0.2915 | 0.014404 | 0 | 21 | 0
| 44.5066 | 460.083 | 209.7168 | 413.3301 | 1012.3535 | 792.334 | 985.6201 | 0.62622 | 0.28711 | 0.2915 | 0.012939 | 0 | 21 | 0
| 44.7062 | 458.4961 | 210.6934 | 413.6963 | 1012.3535 | 792.3706 | 985.73 | 0.62915 | 0.27466 | 0.28857 | 0.012451 | 0 | 21 | 0
| 44.9067 | 460.083 | 209.7168 | 412.9639 | 1012.2803 | 792.3706 | 986.3892 | 0.62183 | 0.27686 | 0.28271 | 0.012695 | 0 | 21 | 0
| 45.1072 | 460.9375 | 208.6182 | 413.3301 | 1012.3169 | 792.4438 | 986.7554 | 0.62476 | 0.27539 | 0.2915 | 0.015381 | 0 | 21 | 0
| 45.3087 | 459.2285 | 209.3506 | 413.5742 | 1012.2437 | 792.334 | 986.9751 | 0.62769 | 0.27979 | 0.28711 | 0.013184 | 0 | 21 | 0
| 45.5088 | 458.9844 | 209.7168 | 412.1094 | 1012.1704 | 792.4072 | 986.9385 | 0.62988 | 0.27612 | 0.28711 | 0.012939 | 0 | 21 | 0
| 45.7084 | 459.8389 | 208.9844 | 413.4521 | 1012.1704 | 792.4805 | 986.8286 | 0.62842 | 0.27832 | 0.28857 | 0.013184 | 0 | 21 | 0
| 45.91 | 461.1816 | 208.1299 | 413.6963 | 1012.0605 | 792.3706 | 986.1694 | 0.63208 | 0.28198 | 0.28418 | 0.012207 | 0 | 21 | 0
| 46.1105 | 460.9375 | 208.6182 | 412.4756 | 1012.0972 | 792.4805 | 985.4736 | 0.62476 | 0.28125 | 0.28711 | 0.012451 | 0 | 21 | 0
| 46.311 | 460.3271 | 209.3506 | 413.208 | 1011.9873 | 792.3706 | 986.3892 | 0.62549 | 0.28198 | 0.28711 | 0.011963 | 0 | 21 | 0
| 46.5115 | 459.3506 | 209.8389 | 412.1094 | 1012.0605 | 792.4438 | 985.73 | 0.63135 | 0.27979 | 0.28857 | 0.01416 | 0 | 21 | 0
| 46.7123 | 459.2285 | 210.2051 | 413.3301 | 1011.9873 | 792.334 | 985.2173 | 0.62915 | 0.28271 | 0.28711 | 0.012207 | 0 | 21 | 0
| 46.9127 | 459.7168 | 209.2285 | 412.7197 | 1012.0605 | 792.4072 | 985.8032 | 0.62988 | 0.27832 | 0.28711 | 0.013428 | 0 | 21 | 0
| 47.1132 | 460.6934 | 208.6182 | 412.5977 | 1011.9873 | 792.2974 | 986.0229 | 0.63135 | 0.28491 | 0.28711 | 0.013916 | 0 | 21 | 0
| 47.3141 | 461.4258 | 208.0078 | 413.3301 | 1012.0605 | 792.334 | 986.3159 | 0.62695 | 0.27832 | 0.28711 | 0.011719 | 0 | 21 | 0
| 47.5146 | 461.3037 | 208.6182 | 413.4521 | 1012.0605 | 792.4072 | 986.3892 | 0.63062 | 0.28491 | 0.28857 | 0.01416 | 0 | 21 | 0
| 47.7156 | 461.1816 | 209.1064 | 413.0859 | 1012.1338 | 792.334 | 986.8652 | 0.63208 | 0.27686 | 0.28711 | 0.013428 | 0 | 21 | 0
| 47.916 | 462.4023 | 208.1299 | 413.6963 | 1012.207 | 792.4438 | 986.4258 | 0.63062 | 0.28052 | 0.28857 | 0.013916 | 0 | 21 | 0
| 48.1165 | 460.8154 | 208.6182 | 414.917 | 1012.2437 | 792.3706 | 985.5469 | 0.62842 | 0.27612 | 0.2915 | 0.013428 | 7.9346e-05 | 21 | 0
| 48.3159 | 461.792 | 209.1064 | 413.6963 | 1012.207 | 792.4438 | 985.4736 | 0.62988 | 0.28271 | 0.2915 | 0.013916 | 0 | 21 | 0
| 48.5174 | 459.5947 | 210.9375 | 413.5742 | 1012.3169 | 792.5171 | 985.4736 | 0.62842 | 0.27832 | 0.2915 | 0.013184 | 0 | 21 | 0
| 48.717 | 458.4961 | 211.1816 | 413.8184 | 1012.3901 | 792.3706 | 985.144 | 0.62988 | 0.27979 | 0.2915 | 0.013184 | 0 | 21 | 0
| 48.9185 | 458.8623 | 210.5713 | 409.3018 | 1012.4634 | 792.334 | 985.0342 | 0.63135 | 0.27832 | 0.28711 | 0.013672 | 0 | 21 | 0
| 49.1189 | 459.7168 | 209.1064 | 412.8418 | 1012.5 | 792.334 | 986.3525 | 0.62915 | 0.28271 | 0.28711 | 0.013428 | 0 | 21 | 0
| 49.3195 | 460.4492 | 208.9844 | 413.3301 | 1012.3901 | 792.4072 | 985.73 | 0.62695 | 0.27979 | 0.28711 | 0.013184 | 0 | 21 | 0
| 49.52 | 460.083 | 209.3506 | 412.9639 | 1012.3535 | 792.334 | 985.73 | 0.62695 | 0.27832 | 0.28711 | 0.013184 | 0 | 21 | 0
| 49.7205 | 460.083 | 209.3506 | 411.8652 | 1012.3535 | 792.4072 | 985.7666 | 0.62695 | 0.28125 | 0.28711 | 0.013916 | 0 | 21 | 0
| 49.921 | 459.1064 | 210.5713 | 413.6963 | 1012.4268 | 792.334 | 984.9609 | 0.62549 | 0.28345 | 0.28711 | 0.014648 | 0 | 21 | 0
| 50.1204 | 459.7168 | 210.6934 | 413.5742 | 1012.4634 | 792.334 | 984.7046 | 0.62622 | 0.28052 | 0.28418 | 0.013428 | 0 | 21 | 0
| 50.3215 | 460.4492 | 209.9609 | 414.0625 | 1012.4268 | 792.334 | 985.5103 | 0.62769 | 0.27832 | 0.2915 | 0.012939 | 0 | 21 | 0
| 50.522 | 461.5479 | 208.4961 | 414.4287 | 1012.4268 | 792.3706 | 986.0962 | 0.62915 | 0.28052 | 0.28857 | 0.013916 | 0 | 21 | 0
| 50.7225 | 460.083 | 209.8389 | 415.4053 | 1012.5366 | 792.2607 | 986.0962 | 0.62842 | 0.27759 | 0.28857 | 0.013184 | 0 | 21 | 0
| 50.9231 | 460.083 | 210.5713 | 413.208 | 1012.5 | 792.334 | 985.6201 | 0.63062 | 0.27832 | 0.28711 | 0.012451 | 0 | 21 | 0
| 51.1236 | 458.8623 | 210.9375 | 412.8418 | 1012.4634 | 792.2241 | 985.6567 | 0.62842 | 0.27979 | 0.28857 | 0.013184 | 0 | 21 | 0
| 51.3237 | 460.2051 | 209.4727 | 412.9639 | 1012.5366 | 792.2974 | 985.8765 | 0.63208 | 0.28198 | 0.28711 | 0.013184 | 0 | 21 | 0
| 51.5241 | 459.7168 | 208.9844 | 412.3535 | 1012.5 | 792.334 | 985.1074 | 0.63135 | 0.28271 | 0.2915 | 0.013184 | 0 | 21 | 0
| 51.7246 | 460.8154 | 208.252 | 413.5742 | 1012.4268 | 792.334 | 985.4736 | 0.62915 | 0.28271 | 0.28857 | 0.013916 | 0 | 21 | 0
| 51.9241 | 459.3506 | 210.083 | 413.3301 | 1012.4268 | 792.2974 | 984.9243 | 0.62183 | 0.27612 | 0.28857 | 0.013672 | 0 | 21 | 0
| 52.1256 | 460.083 | 209.5947 | 413.6963 | 1012.2803 | 792.2974 | 984.8877 | 0.63355 | 0.28271 | 0.28711 | 0.013916 | 0 | 21 | 0
| 52.3251 | 459.9609 | 209.2285 | 414.7949 | 1012.2803 | 792.334 | 985.1074 | 0.62842 | 0.27759 | 0.28711 | 0.013916 | 0 | 21 | 0
| 52.5266 | 461.0596 | 209.4727 | 413.8184 | 1012.3169 | 792.334 | 985.0708 | 0.62915 | 0.28052 | 0.28711 | 0.013672 | 0 | 21 | 0
| 52.7272 | 460.8154 | 209.9609 | 413.6963 | 1012.3901 | 792.3706 | 985.0708 | 0.63355 | 0.27832 | 0.28711 | 0.01416 | 0 | 21 | 0
| 52.9276 | 460.6934 | 209.3506 | 413.5742 | 1012.3169 | 792.2607 | 985.0342 | 0.63135 | 0.28198 | 0.28857 | 0.012207 | 0 | 21 | 0
| 53.1282 | 461.3037 | 208.0078 | 414.6729 | 1012.4268 | 792.334 | 984.668 | 0.62695 | 0.28052 | 0.28857 | 0.014404 | 0 | 21 | 0
| 53.3286 | 459.7168 | 209.5947 | 414.3066 | 1012.4268 | 792.2974 | 985.0342 | 0.63208 | 0.27612 | 0.2915 | 0.013672 | 0 | 21 | 0
| 53.5291 | 459.1064 | 210.3271 | 411.6211 | 1012.3901 | 792.3706 | 985.144 | 0.63062 | 0.27905 | 0.2915 | 0.013428 | 0 | 21 | 0
| 53.7295 | 459.8389 | 208.9844 | 412.8418 | 1012.3901 | 792.3706 | 985.3638 | 0.62769 | 0.27466 | 0.28857 | 0.013184 | 0 | 21 | 0
| 53.929 | 459.8389 | 208.8623 | 413.6963 | 1012.3901 | 792.3706 | 984.9243 | 0.62622 | 0.28345 | 0.2915 | 0.013184 | 0 | 21 | 0
| 54.1307 | 458.8623 | 210.083 | 412.5977 | 1012.2803 | 792.2974 | 984.5947 | 0.62695 | 0.27539 | 0.28857 | 0.013428 | 0 | 21 | 0
| 54.3316 | 458.9844 | 210.3271 | 412.9639 | 1012.2437 | 792.2974 | 984.9243 | 0.62695 | 0.28271 | 0.28857 | 0.01416 | 0 | 21 | 0
| 54.5311 | 458.374 | 210.5713 | 412.2314 | 1012.207 | 792.334 | 985.144 | 0.62842 | 0.27759 | 0.28418 | 0.013184 | 0 | 21 | 0
| 54.7325 | 459.8389 | 209.7168 | 412.4756 | 1012.207 | 792.2974 | 985.2905 | 0.62915 | 0.28345 | 0.28711 | 0.013428 | 0 | 21 | 0
| 54.933 | 461.0596 | 207.8857 | 412.4756 | 1012.3169 | 792.334 | 985.4736 | 0.63135 | 0.28052 | 0.28711 | 0.012939 | 0 | 21 | 0
| 55.1325 | 461.4258 | 208.8623 | 413.6963 | 1012.3169 | 792.2974 | 985.2905 | 0.62622 | 0.28345 | 0.29883 | 0.013184 | 0 | 21 | 0
| 55.3339 | 460.4492 | 209.8389 | 413.5742 | 1012.3901 | 792.2974 | 985.5469 | 0.62988 | 0.27759 | 0.2915 | 0.01123 | 0 | 21 | 0
| 55.5344 | 459.3506 | 210.2051 | 414.6729 | 1012.3169 | 792.2974 | 986.0229 | 0.63355 | 0.28564 | 0.28857 | 0.013672 | 0 | 21 | 0
| 55.7339 | 459.2285 | 209.9609 | 412.5977 | 1012.3169 | 792.2607 | 985.8398 | 0.62915 | 0.27832 | 0.28857 | 0.013672 | 0 | 21 | 0
| 55.9355 | 460.083 | 209.4727 | 412.5977 | 1012.207 | 792.334 | 986.2793 | 0.62915 | 0.27905 | 0.28857 | 0.013672 | 0 | 21 | 0
| 56.1359 | 458.9844 | 210.2051 | 413.208 | 1012.207 | 792.2974 | 985.73 | 0.63574 | 0.27905 | 0.29883 | 0.012939 | 0 | 21 | 0
| 56.336 | 459.1064 | 210.2051 | 413.208 | 1012.1704 | 792.2607 | 985.2173 | 0.62769 | 0.27539 | 0.2915 | 0.013672 | 0 | 21 | 0
| 56.5365 | 459.2285 | 210.5713 | 411.7432 | 1012.1704 | 792.334 | 984.9976 | 0.63281 | 0.27832 | 0.28857 | 0.012451 | 0 | 21 | 0
| 56.737 | 460.2051 | 209.1064 | 413.5742 | 1012.207 | 792.334 | 985.6934 | 0.62769 | 0.28052 | 0.28711 | 0.013916 | 0.000104 | 21 | 0
| 56.9375 | 460.5713 | 209.5947 | 412.4756 | 1012.1704 | 792.334 | 986.3159 | 0.62988 | 0.28052 | 0.30176 | 0.014648 | 0 | 21 | 0
| 57.137 | 459.7168 | 210.5713 | 412.7197 | 1012.1704 | 792.2974 | 985.9131 | 0.62842 | 0.27612 | 0.28857 | 0.013916 | 0 | 21 | 0
| 57.3381 | 459.7168 | 210.083 | 413.0859 | 1012.2803 | 792.2241 | 985.4736 | 0.63135 | 0.28271 | 0.29883 | 0.013184 | 0 | 21 | 0
| 57.5376 | 459.8389 | 210.2051 | 412.7197 | 1012.3535 | 792.334 | 984.4116 | 0.63135 | 0.28271 | 0.2915 | 0.013184 | 0 | 21 | 0
| 57.7392 | 460.083 | 209.8389 | 412.9639 | 1012.4268 | 792.3706 | 984.3384 | 0.62915 | 0.28052 | 0.28857 | 0.01416 | 0 | 21 | 0
| 57.9396 | 461.5479 | 208.374 | 413.208 | 1012.4268 | 792.2974 | 984.9243 | 0.63062 | 0.28052 | 0.28857 | 0.011963 | 0 | 21 | 0
| 58.1401 | 461.1816 | 208.1299 | 413.9404 | 1012.5366 | 792.3706 | 985.5469 | 0.63062 | 0.28271 | 0.29883 | 0.013184 | 0 | 21 | 0
| 58.3396 | 461.1816 | 209.3506 | 413.6963 | 1012.5366 | 792.3706 | 985.2173 | 0.63208 | 0.27832 | 0.2915 | 0.013184 | 0 | 21 | 0
| 58.5411 | 460.4492 | 210.3271 | 412.8418 | 1012.5732 | 792.3706 | 985.2539 | 0.62769 | 0.27905 | 0.2915 | 0.013672 | 0 | 21 | 0
| 58.7413 | 459.3506 | 210.5713 | 412.1094 | 1012.6465 | 792.4072 | 984.6313 | 0.62476 | 0.27979 | 0.28711 | 0.013672 | 0 | 21 | 0
| 58.9418 | 458.9844 | 209.2285 | 412.5977 | 1012.7563 | 792.3706 | 984.5581 | 0.63208 | 0.28052 | 0.28418 | 0.013428 | 0 | 21 | 0
| 59.142 | 458.4961 | 209.9609 | 412.9639 | 1012.7197 | 792.334 | 985.437 | 0.63135 | 0.28125 | 0.2915 | 0.013916 | 0 | 21 | 0
| 59.3417 | 459.5947 | 209.2285 | 411.9873 | 1012.7197 | 792.4072 | 985.4736 | 0.62988 | 0.28125 | 0.28857 | 0.013916 | 0 | 21 | 0
| 59.5431 | 459.1064 | 209.3506 | 412.8418 | 1012.6465 | 792.2974 | 984.8145 | 0.62988 | 0.28345 | 0.2915 | 0.016357 | 0 | 21 | 0
| 59.7436 | 458.9844 | 209.9609 | 414.0625 | 1012.6831 | 792.3706 | 985.5469 | 0.62915 | 0.27686 | 0.28857 | 0.013184 | 0 | 21 | 0
| 59.9431 | 459.4727 | 209.3506 | 412.4756 | 1012.6831 | 792.4072 | 985.5835 | 0.63208 | 0.28345 | 0.28711 | 0.013916 | 3.0518e-05 | 21 | 0

## TF500_WC90_ER_90_Modeltest
LabVIEW Measurement
Writer_Version | 2
Reader_Version | 2
Separator | Tab
Decimal_Separator | ,
Multi_Headings | No
X_Columns | No
Time_Pref | Relative
Operator | hamidras
Date | 2022-09-28
Time | 11:49
***End_of_Header***
Channels | 14
Samples | 1 | 1 | 1 | 1 | 1 | 1 | 1 | 1 | 1 | 1 | 1 | 1 | 1 | 1
Date | 1904-01-01 | 1904-01-01 | 1904-01-01 | 1904-01-01 | 1904-01-01 | 1904-01-01 | 1904-01-01 | 1904-01-01 | 1904-01-01 | 1904-01-01 | 1904-01-01 | 1904-01-01 | 1904-01-01 | 1904-01-01
Time | 1:00 | 1:00 | 1:00 | 1:00 | 1:00 | 1:00 | 1:00 | 1:00 | 1:00 | 1:00 | 1:00 | 1:00 | 1:00 | 1:00
X_Dimension | Time | Time | Time | Time | Time | Time | Time | Time | Time | Time | Time | Time | Time | Time
X0 | 0 | 0 | 0 | 0 | 0 | 0 | 0 | 0 | 0 | 0 | 0 | 0 | 0 | 0
Delta_X | 1 | 1 | 1 | 1 | 1 | 1 | 1 | 1 | 1 | 1 | 1 | 1 | 1 | 1
***End_of_Header***
X_Value | Time [s] | FT.1 [l/min] | FT.2 [l/min] | FT.3 [l/min] | DT.1 [kg/m3] | DT.2 [kg/m3] | DT.3 [kg/m3] | PT.1 [barg] | PT.2 [barg] | PT.3 [barg] | dPT.1 [barg] | dPT.2 [barg] | TT.1 [C] | Gas Flow [l/min] | Comment
| 0 | 449.0967 | 50.1709 | 397.0947 | 1010.7056 | 792.627 | 1008.2886 | 0.60864 | 0.25122 | 0.3252 | 0.012207 | 0 | 20.4 | 0
| 0.20047 | 449.3408 | 50.0488 | 398.4375 | 1010.8154 | 792.627 | 1008.3618 | 0.60645 | 0.25781 | 0.32812 | 0.012695 | 0 | 20.4 | 0
| 0.39993 | 448.3643 | 51.0254 | 397.9492 | 1010.7056 | 792.5903 | 1008.2886 | 0.60718 | 0.25781 | 0.32373 | 0.012695 | 0 | 20.4 | 0
| 0.60139 | 447.998 | 51.1475 | 397.3389 | 1010.7788 | 792.7002 | 1008.2886 | 0.60352 | 0.26221 | 0.32812 | 0.010498 | 0 | 20.4 | 0
| 0.80086 | 448.7305 | 51.3916 | 397.2168 | 1010.7056 | 792.627 | 1008.2886 | 0.60571 | 0.25561 | 0.3252 | 0.013428 | 0 | 20.4 | 0
| 1.0023 | 448.7305 | 51.3916 | 396.2402 | 1010.8154 | 792.627 | 1008.4351 | 0.60571 | 0.25561 | 0.32812 | 0.012695 | 0 | 20.4 | 0
| 1.2026 | 450.6836 | 49.3164 | 397.8271 | 1010.8154 | 792.5903 | 1008.5083 | 0.60571 | 0.25635 | 0.33252 | 0.012451 | 0 | 20.4 | 0
| 1.4031 | 450.1953 | 48.584 | 396.3623 | 1010.8154 | 792.627 | 1008.252 | 0.6123 | 0.25855 | 0.32812 | 0.012451 | 0 | 20.4 | 0
| 1.6026 | 449.585 | 49.4385 | 396.3623 | 1010.8521 | 792.627 | 1008.4717 | 0.60645 | 0.25708 | 0.33252 | 0.011719 | 0 | 20.4 | 0
| 1.8031 | 447.876 | 51.2695 | 397.583 | 1010.9253 | 792.7002 | 1008.5815 | 0.60864 | 0.25488 | 0.3252 | 0.012207 | 0 | 20.4 | 0
| 2.0035 | 447.7539 | 51.2695 | 398.1934 | 1010.9253 | 792.627 | 1008.5449 | 0.60571 | 0.25342 | 0.33252 | 0.012451 | 0 | 20.4 | 0
| 2.2046 | 450.3174 | 49.3164 | 398.4375 | 1010.9253 | 792.627 | 1008.4717 | 0.61084 | 0.25781 | 0.32812 | 0.012451 | 0 | 20.4 | 0
| 2.4051 | 450.9277 | 48.3398 | 397.583 | 1010.9985 | 792.6636 | 1008.3618 | 0.60278 | 0.25928 | 0.3252 | 0.012939 | 0 | 20.4 | 0
| 2.6055 | 450.6836 | 48.9502 | 398.4375 | 1010.8521 | 792.627 | 1008.5449 | 0.60571 | 0.25195 | 0.32227 | 0.012695 | 0 | 20.4 | 0
| 2.806 | 449.4629 | 50.0488 | 398.6816 | 1010.8887 | 792.7002 | 1008.4351 | 0.60864 | 0.25342 | 0.32373 | 0.011719 | 0 | 20.4 | 0
| 3.0055 | 449.585 | 50.9033 | 396.7285 | 1010.9253 | 792.5537 | 1008.3252 | 0.60645 | 0.25342 | 0.3252 | 0.010986 | 0 | 20.4 | 0
| 3.2071 | 449.4629 | 51.1475 | 398.1934 | 1010.9253 | 792.5903 | 1008.5083 | 0.60645 | 0.25415 | 0.32812 | 0.011719 | 0 | 20.4 | 0
| 3.4077 | 448.6084 | 50.293 | 397.8271 | 1010.8887 | 792.5903 | 1008.4717 | 0.60791 | 0.25195 | 0.32373 | 0.012939 | 0 | 20.4 | 0
| 3.6077 | 448.2422 | 50.7812 | 398.1934 | 1010.9253 | 792.5537 | 1008.5815 | 0.60645 | 0.25342 | 0.32812 | 0.012939 | 0 | 20.4 | 0
| 3.8082 | 450.9277 | 49.0723 | 397.4609 | 1010.8154 | 792.7002 | 1008.4717 | 0.60864 | 0.25488 | 0.3252 | 0.012451 | 0 | 20.4 | 0
| 4.0087 | 451.6602 | 48.0957 | 399.1699 | 1010.7788 | 792.5903 | 1008.728 | 0.61084 | 0.25781 | 0.32812 | 0.010986 | 0 | 20.4 | 0
| 4.2096 | 450.8057 | 48.584 | 399.1699 | 1010.7056 | 792.627 | 1008.5449 | 0.60791 | 0.25415 | 0.3252 | 0.012451 | 0 | 20.4 | 0
| 4.41 | 449.8291 | 50.415 | 398.4375 | 1010.5957 | 792.6636 | 1008.5083 | 0.60571 | 0.26221 | 0.32812 | 0.011719 | 0 | 20.4 | 0
| 4.6106 | 448.6084 | 52.3682 | 398.4375 | 1010.5591 | 792.627 | 1008.6914 | 0.60718 | 0.25415 | 0.3252 | 0.012451 | 0 | 20.4 | 0
| 4.8107 | 448.6084 | 52.002 | 397.583 | 1010.4126 | 792.627 | 1008.6548 | 0.60498 | 0.25781 | 0.3252 | 0.01123 | 0 | 20.4 | 0
| 5.0117 | 449.0967 | 50.5371 | 398.3154 | 1010.4492 | 792.627 | 1008.8379 | 0.60864 | 0.25781 | 0.33252 | 0.011475 | 0 | 20.4 | 0
| 5.2117 | 451.0498 | 48.2178 | 397.4609 | 1010.3394 | 792.6636 | 1008.6548 | 0.60571 | 0.25561 | 0.32373 | 0.011719 | 0 | 20.4 | 0
| 5.4122 | 451.0498 | 48.3398 | 397.2168 | 1010.3394 | 792.7002 | 1008.5449 | 0.60791 | 0.25195 | 0.3252 | 0.010986 | 0 | 20.4 | 0
| 5.6128 | 449.4629 | 50.415 | 397.3389 | 1010.2661 | 792.7368 | 1008.5815 | 0.60278 | 0.25781 | 0.3252 | 0.013672 | 0 | 20.4 | 0
| 5.8133 | 449.2188 | 50.9033 | 396.8506 | 1010.2661 | 792.627 | 1008.3252 | 0.60864 | 0.25269 | 0.32812 | 0.011475 | 0 | 20.4 | 0
| 6.0128 | 449.8291 | 49.6826 | 398.8037 | 1010.3394 | 792.5903 | 1008.6914 | 0.60352 | 0.25781 | 0.32227 | 0.012451 | 0 | 20.4 | 0
| 6.2142 | 449.8291 | 48.9502 | 398.9258 | 1010.3027 | 792.5537 | 1008.5815 | 0.60791 | 0.25561 | 0.32812 | 0.012451 | 0 | 20.4 | 0
| 6.4137 | 449.9512 | 50.1709 | 397.583 | 1010.3027 | 792.8101 | 1008.3618 | 0.60938 | 0.25049 | 0.32227 | 0.011963 | 0 | 20.4 | 0
| 6.6149 | 448.7305 | 51.0254 | 398.4375 | 1010.3394 | 792.5903 | 1008.4717 | 0.60864 | 0.25928 | 0.33252 | 0.011719 | 0 | 20.4 | 0
| 6.8154 | 448.1201 | 51.0254 | 397.583 | 1010.2661 | 792.7002 | 1008.5449 | 0.60498 | 0.25561 | 0.3252 | 0.013916 | 0 | 20.4 | 0
| 7.0148 | 448.4863 | 50.9033 | 397.7051 | 1010.2295 | 792.7368 | 1008.6914 | 0.61084 | 0.25781 | 0.32812 | 0.012207 | 0 | 20.4 | 0
| 7.2161 | 448.3643 | 51.5137 | 396.9727 | 1010.1562 | 792.7002 | 1008.4717 | 0.61084 | 0.25708 | 0.31934 | 0.012207 | 0 | 20.4 | 0
| 7.4167 | 449.0967 | 50.5371 | 397.4609 | 1010.1196 | 792.5537 | 1008.6182 | 0.60938 | 0.25488 | 0.32812 | 0.009521 | 0 | 20.4 | 0
| 7.6172 | 450.1953 | 48.7061 | 397.4609 | 1010.0464 | 792.5537 | 1008.4717 | 0.60791 | 0.25269 | 0.32812 | 0.011963 | 0 | 20.4 | 0
| 7.8177 | 451.9043 | 47.4854 | 397.9492 | 1009.9365 | 792.6636 | 1008.5815 | 0.60791 | 0.25781 | 0.33252 | 0.013672 | 0 | 20.4 | 0
| 8.0183 | 450.9277 | 47.9736 | 399.1699 | 1009.8999 | 792.5537 | 1008.6548 | 0.60425 | 0.25781 | 0.32373 | 0.011719 | 0 | 20.4 | 0
| 8.2193 | 450.6836 | 48.9502 | 398.1934 | 1009.9365 | 792.5903 | 1008.5815 | 0.59912 | 0.25708 | 0.32373 | 0.012695 | 0 | 20.4 | 0
| 8.4187 | 450.1953 | 49.9268 | 398.4375 | 1010.0098 | 792.5903 | 1008.5815 | 0.60864 | 0.25635 | 0.32812 | 0.010254 | 0 | 20.4 | 0
| 8.6202 | 448.7305 | 51.1475 | 399.1699 | 1010.0098 | 792.627 | 1008.6914 | 0.60645 | 0.25561 | 0.32227 | 0.013184 | 0 | 20.4 | 0
| 8.8207 | 448.9746 | 50.9033 | 401.123 | 1010.0464 | 792.5903 | 1009.1309 | 0.60498 | 0.25269 | 0.3252 | 0.012695 | 0 | 20.4 | 0
| 9.0212 | 449.707 | 50.415 | 398.9258 | 1010.083 | 792.7734 | 1008.4717 | 0.60864 | 0.25781 | 0.3252 | 0.013428 | 0 | 20.4 | 0
| 9.2217 | 448.9746 | 50.1709 | 399.5361 | 1010.1196 | 792.5537 | 1008.4717 | 0.61084 | 0.26001 | 0.32812 | 0.012695 | 0 | 20.4 | 0
| 9.4223 | 448.3643 | 51.2695 | 398.0713 | 1010.1929 | 792.627 | 1008.4351 | 0.60571 | 0.25195 | 0.31934 | 0.012695 | 0 | 20.4 | 0
| 9.6217 | 449.0967 | 51.2695 | 396.8506 | 1010.2661 | 792.6636 | 1008.2886 | 0.60571 | 0.25488 | 0.32812 | 0.011719 | 0 | 20.4 | 0
| 9.8232 | 450.3174 | 49.3164 | 398.3154 | 1010.3027 | 792.5537 | 1008.4351 | 0.6123 | 0.25781 | 0.3252 | 0.012939 | 0 | 20.4 | 0
| 10.0237 | 450.6836 | 48.3398 | 398.5596 | 1010.3394 | 792.5903 | 1008.4717 | 0.61084 | 0.25635 | 0.33252 | 0.011963 | 0 | 20.4 | 0
| 10.2241 | 449.4629 | 49.9268 | 397.4609 | 1010.2295 | 792.5903 | 1008.5815 | 0.60571 | 0.26001 | 0.32373 | 0.012207 | 0 | 20.4 | 0
| 10.4246 | 450.4395 | 50.1709 | 397.4609 | 1010.1196 | 792.5903 | 1008.5449 | 0.60205 | 0.25781 | 0.33252 | 0.011719 | 0 | 20.4 | 0
| 10.6251 | 450.4395 | 49.3164 | 398.8037 | 1010.1196 | 792.5903 | 1008.6914 | 0.60352 | 0.25269 | 0.32373 | 0.011719 | 0 | 20.4 | 0
| 10.8255 | 449.4629 | 49.5605 | 398.8037 | 1010.2295 | 792.5903 | 1008.5083 | 0.60791 | 0.26001 | 0.32373 | 0.013184 | 0 | 20.4 | 0
| 11.026 | 449.8291 | 50.5371 | 398.3154 | 1010.2295 | 792.5537 | 1008.6548 | 0.60718 | 0.25855 | 0.32812 | 0.011719 | 0 | 20.4 | 0
| 11.2261 | 448.8525 | 51.1475 | 398.1934 | 1010.1929 | 792.4805 | 1008.5815 | 0.60938 | 0.25708 | 0.32812 | 0.011963 | 0 | 20.4 | 0
| 11.4265 | 448.3643 | 50.7812 | 397.583 | 1010.1929 | 792.5171 | 1008.4717 | 0.60425 | 0.25488 | 0.32227 | 0.012451 | 0 | 20.4 | 0
| 11.627 | 449.2188 | 49.8047 | 398.3154 | 1010.1196 | 792.5537 | 1008.6914 | 0.60425 | 0.25561 | 0.3252 | 0.012207 | 0 | 20.4 | 0
| 11.8275 | 450.3174 | 48.584 | 397.583 | 1010.2295 | 792.5537 | 1008.6548 | 0.61011 | 0.26148 | 0.3252 | 0.011963 | 0 | 20.4 | 0
| 12.027 | 449.2188 | 50.0488 | 397.2168 | 1010.1196 | 792.5171 | 1008.728 | 0.60864 | 0.26001 | 0.32373 | 0.013184 | 0 | 20.4 | 0
| 12.2284 | 447.5098 | 51.6357 | 396.7285 | 1010.0464 | 792.5537 | 1008.5815 | 0.61157 | 0.25635 | 0.32373 | 0.010986 | 0 | 20.4 | 0
| 12.429 | 448.3643 | 50.6592 | 397.4609 | 1010.0098 | 792.5537 | 1008.6548 | 0.60132 | 0.25488 | 0.32373 | 0.011719 | 0 | 20.4 | 0
| 12.6294 | 448.7305 | 49.6826 | 397.3389 | 1010.0464 | 792.5903 | 1008.5815 | 0.60278 | 0.25781 | 0.3252 | 0.01123 | 0 | 20.4 | 0
| 12.8299 | 449.707 | 48.584 | 397.8271 | 1010.1196 | 792.5903 | 1008.5449 | 0.60571 | 0.25488 | 0.31934 | 0.013428 | 0 | 20.4 | 0
| 13.0294 | 450.4395 | 48.7061 | 398.3154 | 1010.083 | 792.5537 | 1008.6914 | 0.60571 | 0.25269 | 0.32812 | 0.011475 | 0 | 20.4 | 0
| 13.2312 | 450.8057 | 48.3398 | 397.8271 | 1010.083 | 792.5903 | 1008.5449 | 0.60278 | 0.25561 | 0.32373 | 0.012451 | 0 | 20.4 | 0
| 13.4306 | 449.585 | 49.1943 | 398.1934 | 1010.0098 | 792.5537 | 1008.4717 | 0.60352 | 0.25561 | 0.33252 | 0.013184 | 0 | 20.4 | 0
| 13.6319 | 448.1201 | 51.5137 | 398.1934 | 1010.0464 | 792.5903 | 1008.5815 | 0.60571 | 0.25708 | 0.32227 | 0.011719 | 0 | 20.4 | 0
| 13.8323 | 448.2422 | 51.8799 | 397.0947 | 1010.0464 | 792.4438 | 1008.4717 | 0.60864 | 0.25049 | 0.3252 | 0.011719 | 0 | 20.4 | 0
| 14.0318 | 450.0732 | 49.4385 | 398.0713 | 1010.1562 | 792.5537 | 1008.6914 | 0.60864 | 0.25415 | 0.32373 | 0.013184 | 0 | 20.4 | 0
| 14.2328 | 450.3174 | 48.3398 | 398.4375 | 1010.1929 | 792.5537 | 1008.6914 | 0.60864 | 0.26001 | 0.32812 | 0.012695 | 0 | 20.4 | 0
| 14.4334 | 450.1953 | 48.2178 | 398.1934 | 1010.2295 | 792.5537 | 1008.6914 | 0.60718 | 0.25049 | 0.32227 | 0.011719 | 0 | 20.4 | 0
| 14.6339 | 449.3408 | 50.0488 | 397.4609 | 1010.2295 | 792.5537 | 1008.728 | 0.60278 | 0.25635 | 0.32812 | 0.012939 | 0 | 20.4 | 0
| 14.8344 | 449.8291 | 49.6826 | 396.4844 | 1010.1562 | 792.5903 | 1008.5815 | 0.59839 | 0.25342 | 0.32373 | 0.010986 | 0 | 20.4 | 0
| 15.0342 | 450.6836 | 48.7061 | 398.4375 | 1010.1196 | 792.5537 | 1008.9111 | 0.60645 | 0.25195 | 0.32812 | 0.013428 | 0 | 20.4 | 0
| 15.2347 | 450.9277 | 48.2178 | 398.3154 | 1010.3027 | 792.4438 | 1008.6548 | 0.60498 | 0.26001 | 0.32812 | 0.01123 | 0 | 20.4 | 0
| 15.4362 | 450.1953 | 49.4385 | 398.4375 | 1010.2295 | 792.5171 | 1008.6548 | 0.60352 | 0.25342 | 0.3252 | 0.013916 | 0 | 20.4 | 0
| 15.6367 | 450.3174 | 50.415 | 397.2168 | 1010.2295 | 792.4805 | 1008.4351 | 0.60864 | 0.25928 | 0.33252 | 0.011963 | 0 | 20.4 | 0
| 15.8371 | 450.6836 | 49.5605 | 398.0713 | 1010.1929 | 792.5903 | 1008.6182 | 0.60718 | 0.25488 | 0.32373 | 0.013184 | 0 | 20.4 | 0
| 16.0376 | 450.5615 | 48.584 | 399.1699 | 1010.2295 | 792.5171 | 1008.5449 | 0.60645 | 0.25561 | 0.3252 | 0.010498 | 0 | 20.4 | 0
| 16.2384 | 450.3174 | 49.3164 | 398.3154 | 1010.3027 | 792.5537 | 1008.4717 | 0.60864 | 0.25635 | 0.3252 | 0.012695 | 0 | 20.4 | 0
| 16.4379 | 449.8291 | 51.0254 | 396.8506 | 1010.3394 | 792.5903 | 1008.3618 | 0.60352 | 0.25049 | 0.3252 | 0.011719 | 0 | 20.4 | 0
| 16.6394 | 448.7305 | 51.6357 | 398.4375 | 1010.376 | 792.4805 | 1008.5815 | 0.60645 | 0.25635 | 0.3252 | 0.011719 | 0 | 20.4 | 0
| 16.8389 | 449.2188 | 50.5371 | 399.1699 | 1010.4492 | 792.5903 | 1008.6914 | 0.60938 | 0.25342 | 0.33252 | 0.012451 | 0 | 20.4 | 0
| 17.0404 | 449.0967 | 49.6826 | 398.6816 | 1010.4492 | 792.5537 | 1008.7646 | 0.60571 | 0.25488 | 0.32373 | 0.010986 | 0 | 20.4 | 0
| 17.2405 | 448.4863 | 50.5371 | 397.4609 | 1010.4492 | 792.5537 | 1008.6914 | 0.60718 | 0.25561 | 0.32812 | 0.010498 | 0 | 20.4 | 0
| 17.4399 | 449.707 | 50.1709 | 396.4844 | 1010.376 | 792.5171 | 1008.4717 | 0.60864 | 0.25561 | 0.31934 | 0.011475 | 0 | 20.4 | 0
| 17.6414 | 450.9277 | 48.2178 | 398.4375 | 1010.4858 | 792.4805 | 1008.8379 | 0.60645 | 0.25488 | 0.32812 | 0.013916 | 0 | 20.4 | 0
| 17.8419 | 450.5615 | 47.8516 | 398.3154 | 1010.4126 | 792.5171 | 1008.6914 | 0.60352 | 0.25269 | 0.32373 | 0.011475 | 0 | 20.4 | 0
| 18.0428 | 449.707 | 49.4385 | 397.4609 | 1010.4492 | 792.5537 | 1008.728 | 0.60425 | 0.25415 | 0.32373 | 0.011475 | 0 | 20.4 | 0
| 18.243 | 448.7305 | 51.6357 | 397.583 | 1010.376 | 792.5537 | 1008.8013 | 0.60718 | 0.25708 | 0.32373 | 0.010498 | 0 | 20.4 | 0
| 18.4427 | 448.9746 | 51.0254 | 396.9727 | 1010.376 | 792.5537 | 1008.6914 | 0.60498 | 0.25781 | 0.3252 | 0.011719 | 0 | 20.4 | 0
| 18.6441 | 449.707 | 49.1943 | 398.0713 | 1010.4492 | 792.627 | 1008.6914 | 0.61084 | 0.25561 | 0.3252 | 0.012451 | 0 | 20.4 | 0
| 18.8446 | 449.707 | 50.1709 | 397.3389 | 1010.4492 | 792.5537 | 1008.728 | 0.60571 | 0.26074 | 0.32373 | 0.010986 | 0 | 20.4 | 0
| 19.0446 | 449.0967 | 50.415 | 397.583 | 1010.4858 | 792.5537 | 1008.6914 | 0.60425 | 0.25855 | 0.3252 | 0.012451 | 0 | 20.4 | 0
| 19.245 | 448.9746 | 50.7812 | 398.3154 | 1010.6689 | 792.627 | 1008.8379 | 0.60571 | 0.25635 | 0.32227 | 0.010498 | 0 | 20.4 | 0
| 19.4454 | 448.7305 | 51.0254 | 398.1934 | 1010.5591 | 792.627 | 1008.8379 | 0.60498 | 0.25561 | 0.3252 | 0.010986 | 0 | 20.4 | 0
| 19.6459 | 449.8291 | 50.1709 | 397.8271 | 1010.5591 | 792.6636 | 1008.8379 | 0.60864 | 0.26148 | 0.3252 | 0.012695 | 0 | 20.4 | 0
| 19.8464 | 448.8525 | 50.1709 | 398.4375 | 1010.4492 | 792.5537 | 1008.9111 | 0.61011 | 0.25488 | 0.32373 | 0.012451 | 0 | 20.4 | 0
| 20.0459 | 447.5098 | 51.6357 | 397.2168 | 1010.4492 | 792.627 | 1008.6548 | 0.60718 | 0.25269 | 0.32227 | 0.01123 | 0 | 20.4 | 0
| 20.2471 | 447.7539 | 52.4902 | 396.2402 | 1010.4492 | 792.5537 | 1008.6548 | 0.60938 | 0.25488 | 0.32373 | 0.01123 | 0 | 20.4 | 0
| 20.4476 | 450.3174 | 50.1709 | 397.8271 | 1010.5591 | 792.5537 | 1008.8013 | 0.60132 | 0.25415 | 0.3252 | 0.011719 | 0 | 20.4 | 0
| 20.648 | 450.4395 | 48.3398 | 398.4375 | 1010.6689 | 792.627 | 1008.6548 | 0.60425 | 0.25561 | 0.3252 | 0.011475 | 0 | 20.4 | 0
| 20.8485 | 450.6836 | 48.2178 | 397.583 | 1010.6689 | 792.5903 | 1008.6548 | 0.60278 | 0.25561 | 0.32373 | 0.011719 | 0 | 20.4 | 0
| 21.049 | 449.2188 | 50.1709 | 398.0713 | 1010.7056 | 792.5537 | 1008.6914 | 0.60571 | 0.25342 | 0.32812 | 0.011719 | 0 | 20.4 | 0
| 21.2495 | 449.585 | 49.5605 | 398.3154 | 1010.7056 | 792.5537 | 1008.5449 | 0.60498 | 0.25781 | 0.32812 | 0.011719 | 0 | 20.4 | 0
| 21.45 | 448.3643 | 50.293 | 398.5596 | 1010.7422 | 792.4805 | 1008.6182 | 0.59692 | 0.24536 | 0.32373 | 0.012695 | 0 | 20.4 | 0
| 21.651 | 448.9746 | 50.7812 | 395.752 | 1010.7056 | 792.5537 | 1008.4717 | 0.60425 | 0.25195 | 0.31934 | 0.012939 | 0 | 20.4 | 0
| 21.8515 | 449.8291 | 50.1709 | 396.8506 | 1010.7422 | 792.627 | 1008.6914 | 0.60791 | 0.25708 | 0.3252 | 0.012695 | 0 | 20.4 | 0
| 22.0519 | 450.4395 | 49.1943 | 397.8271 | 1010.7788 | 792.5903 | 1008.728 | 0.60864 | 0.25269 | 0.32812 | 0.011963 | 0 | 20.4 | 0
| 22.2513 | 451.1719 | 48.4619 | 397.8271 | 1010.7422 | 792.5537 | 1008.5815 | 0.60425 | 0.25781 | 0.3252 | 0.011719 | 0 | 20.4 | 0
| 22.4518 | 451.1719 | 48.3398 | 398.5596 | 1010.7788 | 792.5537 | 1008.6914 | 0.60498 | 0.25855 | 0.32812 | 0.012451 | 0 | 20.4 | 0
| 22.6533 | 450.0732 | 50.1709 | 398.6816 | 1010.8154 | 792.627 | 1008.8379 | 0.60352 | 0.25928 | 0.32373 | 0.013184 | 0 | 20.4 | 0
| 22.8538 | 449.707 | 51.0254 | 398.8037 | 1010.7056 | 792.5903 | 1008.728 | 0.60278 | 0.25561 | 0.33252 | 0.011963 | 0 | 20.4 | 0
| 23.0544 | 449.4629 | 50.7812 | 398.5596 | 1010.7056 | 792.5537 | 1008.6548 | 0.61011 | 0.25269 | 0.32373 | 0.011963 | 0 | 20.4 | 0
| 23.2545 | 448.6084 | 50.9033 | 398.0713 | 1010.6689 | 792.627 | 1008.6914 | 0.60425 | 0.25342 | 0.32812 | 0.012939 | 0 | 20.4 | 0
| 23.455 | 450.3174 | 49.5605 | 398.3154 | 1010.5591 | 792.5537 | 1008.5449 | 0.60645 | 0.25561 | 0.3252 | 0.010742 | 0 | 20.4 | 0
| 23.6546 | 450.1953 | 48.7061 | 398.9258 | 1010.6323 | 792.5903 | 1008.5815 | 0.60352 | 0.25269 | 0.3252 | 0.011475 | 0 | 20.4 | 0
| 23.856 | 451.6602 | 47.3633 | 398.9258 | 1010.5591 | 792.5537 | 1008.6548 | 0.60571 | 0.25855 | 0.32373 | 0.011719 | 0 | 20.4 | 0
| 24.0565 | 449.9512 | 48.2178 | 397.8271 | 1010.7056 | 792.5903 | 1008.5815 | 0.60571 | 0.25635 | 0.33252 | 0.011963 | 0 | 20.4 | 0
| 24.257 | 448.3643 | 50.293 | 397.0947 | 1010.7422 | 792.5537 | 1008.5815 | 0.61084 | 0.25342 | 0.32812 | 0.011475 | 0 | 20.4 | 0
| 24.4575 | 447.876 | 51.3916 | 397.583 | 1010.7422 | 792.5903 | 1008.6548 | 0.60791 | 0.25561 | 0.32812 | 0.012207 | 0 | 20.4 | 0
| 24.658 | 449.585 | 50.1709 | 398.4375 | 1010.8154 | 792.6636 | 1008.6182 | 0.60645 | 0.24902 | 0.33398 | 0.013916 | 0 | 20.4 | 0
| 24.8584 | 451.0498 | 48.9502 | 397.8271 | 1010.7422 | 792.5903 | 1008.6914 | 0.60864 | 0.25122 | 0.3252 | 0.011475 | 0 | 20.4 | 0
| 25.0589 | 449.3408 | 49.0723 | 397.583 | 1010.7422 | 792.6636 | 1008.5815 | 0.60938 | 0.25781 | 0.32812 | 0.013428 | 0 | 20.4 | 0
| 25.258 | 449.0967 | 50.1709 | 397.4609 | 1010.7056 | 792.5537 | 1008.4717 | 0.60718 | 0.25488 | 0.32227 | 0.010498 | 0 | 20.4 | 0
| 25.4595 | 448.3643 | 51.2695 | 398.0713 | 1010.7056 | 792.6636 | 1008.5815 | 0.60718 | 0.25269 | 0.32373 | 0.012451 | 0 | 20.4 | 0
| 25.66 | 448.7305 | 52.124 | 397.9492 | 1010.7788 | 792.5903 | 1008.5083 | 0.60352 | 0.25561 | 0.32227 | 0.010742 | 0 | 20.4 | 0
| 25.8604 | 450.3174 | 50.9033 | 398.1934 | 1010.7422 | 792.5537 | 1008.6548 | 0.60718 | 0.25781 | 0.32812 | 0.013428 | 0 | 20.4 | 0
| 26.0599 | 449.4629 | 49.3164 | 398.8037 | 1010.7422 | 792.5537 | 1008.6548 | 0.60498 | 0.25855 | 0.32812 | 0.01123 | 0 | 20.4 | 0
| 26.26 | 448.8525 | 49.5605 | 397.7051 | 1010.7788 | 792.5537 | 1008.3618 | 0.60864 | 0.25561 | 0.3252 | 0.013672 | 0 | 20.4 | 0
| 26.4615 | 449.3408 | 50.1709 | 397.3389 | 1010.7422 | 792.5903 | 1008.5083 | 0.60864 | 0.25049 | 0.32373 | 0.012451 | 0 | 20.4 | 0
| 26.662 | 449.4629 | 49.9268 | 397.583 | 1010.8154 | 792.5903 | 1008.5815 | 0.60571 | 0.25415 | 0.3252 | 0.012695 | 0 | 20.4 | 0
| 26.8624 | 448.9746 | 49.8047 | 398.4375 | 1010.8887 | 792.5903 | 1008.6914 | 0.60938 | 0.25342 | 0.3252 | 0.013184 | 0 | 20.4 | 0
| 27.0629 | 448.9746 | 50.1709 | 397.9492 | 1010.9253 | 792.6636 | 1008.5083 | 0.60498 | 0.25049 | 0.3252 | 0.011475 | 0 | 20.4 | 0
| 27.2634 | 449.4629 | 50.293 | 398.5596 | 1010.8521 | 792.5537 | 1008.6548 | 0.60938 | 0.25342 | 0.32812 | 0.012695 | 0 | 20.4 | 0
| 27.4638 | 449.8291 | 50.1709 | 398.8037 | 1010.8887 | 792.627 | 1008.4717 | 0.61011 | 0.26074 | 0.32373 | 0.012451 | 0 | 20.4 | 0
| 27.6634 | 448.9746 | 50.6592 | 397.3389 | 1010.9253 | 792.627 | 1008.252 | 0.60645 | 0.25635 | 0.3252 | 0.012695 | 0 | 20.4 | 0
| 27.8638 | 449.707 | 49.9268 | 397.8271 | 1010.9253 | 792.627 | 1008.3618 | 0.60864 | 0.2439 | 0.32812 | 0.013184 | 0 | 20.4 | 0
| 28.0653 | 449.9512 | 49.4385 | 397.3389 | 1010.9619 | 792.627 | 1008.3252 | 0.61084 | 0.25269 | 0.3252 | 0.012939 | 0 | 20.4 | 0
| 28.265 | 451.1719 | 48.584 | 398.4375 | 1011.0352 | 792.627 | 1008.3618 | 0.60571 | 0.25781 | 0.32812 | 0.011719 | 0 | 20.4 | 0
| 28.4665 | 450.5615 | 49.1943 | 398.4375 | 1011.0718 | 792.627 | 1008.3618 | 0.60352 | 0.25781 | 0.32812 | 0.012451 | 0 | 20.4 | 0
| 28.6672 | 451.2939 | 49.0723 | 397.4609 | 1011.0718 | 792.7002 | 1008.3252 | 0.61084 | 0.25415 | 0.3252 | 0.012207 | 0 | 20.4 | 0
| 28.8676 | 450.8057 | 49.4385 | 397.9492 | 1011.1084 | 792.627 | 1008.3618 | 0.60718 | 0.25708 | 0.3252 | 0.011475 | 0 | 20.4 | 0
| 29.0681 | 448.1201 | 51.6357 | 397.9492 | 1011.145 | 792.5537 | 1008.252 | 0.60498 | 0.25561 | 0.3252 | 0.012695 | 0 | 20.4 | 0
| 29.2671 | 446.7773 | 53.4668 | 397.7051 | 1011.145 | 792.6636 | 1008.3618 | 0.60864 | 0.25561 | 0.33252 | 0.012695 | 0 | 20.4 | 0
| 29.4686 | 448.6084 | 51.8799 | 397.0947 | 1011.1816 | 792.627 | 1008.252 | 0.60791 | 0.25415 | 0.3252 | 0.01123 | 0 | 20.4 | 0
| 29.6691 | 448.8525 | 50.1709 | 398.8037 | 1011.2183 | 792.5903 | 1008.3252 | 0.60791 | 0.25342 | 0.32373 | 0.012207 | 0 | 20.4 | 0
| 29.8696 | 448.8525 | 49.6826 | 398.4375 | 1011.2549 | 792.5903 | 1008.252 | 0.60791 | 0.25269 | 0.32373 | 0.013428 | 0 | 20.4 | 0
| 30.0701 | 449.3408 | 50.293 | 397.2168 | 1011.3281 | 792.5537 | 1008.252 | 0.60278 | 0.25561 | 0.32227 | 0.011963 | 0 | 20.4 | 0
| 30.2706 | 449.4629 | 49.4385 | 397.8271 | 1011.4014 | 792.5537 | 1008.252 | 0.60205 | 0.25708 | 0.32373 | 0.01416 | 0 | 20.4 | 0
| 30.4711 | 449.8291 | 47.9736 | 399.1699 | 1011.3281 | 792.5903 | 1008.252 | 0.60938 | 0.25561 | 0.32373 | 0.010742 | 0 | 20.4 | 0
| 30.6717 | 450.6836 | 48.0957 | 397.583 | 1011.2549 | 792.627 | 1008.1421 | 0.60864 | 0.25415 | 0.3252 | 0.013916 | 0 | 20.4 | 0
| 30.8723 | 451.1719 | 48.584 | 397.0947 | 1011.3647 | 792.5537 | 1008.1421 | 0.60352 | 0.25195 | 0.3252 | 0.012451 | 0 | 20.4 | 0
| 31.0727 | 449.0967 | 50.293 | 398.9258 | 1011.4746 | 792.627 | 1008.252 | 0.60425 | 0.25415 | 0.32959 | 0.013672 | 0 | 20.4 | 0
| 31.2725 | 448.3643 | 50.9033 | 398.9258 | 1011.438 | 792.7368 | 1008.2886 | 0.60864 | 0.25781 | 0.3252 | 0.01001 | 0 | 20.4 | 0
| 31.474 | 448.1201 | 50.293 | 398.8037 | 1011.438 | 792.627 | 1008.3618 | 0.60718 | 0.25415 | 0.33252 | 0.013184 | 0 | 20.4 | 0
| 31.6736 | 450.6836 | 48.9502 | 397.7051 | 1011.3647 | 792.5903 | 1008.252 | 0.60352 | 0.25049 | 0.32812 | 0.011719 | 0 | 20.4 | 0
| 31.8751 | 449.0967 | 50.0488 | 397.9492 | 1011.2915 | 792.627 | 1008.2153 | 0.60791 | 0.25781 | 0.3252 | 0.012451 | 0 | 20.4 | 0
| 32.0755 | 448.7305 | 50.5371 | 396.9727 | 1011.2549 | 792.5903 | 1008.0322 | 0.60864 | 0.25781 | 0.32373 | 0.010986 | 0 | 20.4 | 0
| 32.2756 | 452.1484 | 48.584 | 397.4609 | 1011.2183 | 792.7002 | 1008.1055 | 0.60425 | 0.25708 | 0.33252 | 0.012939 | 0 | 20.4 | 0
| 32.4761 | 451.0498 | 48.2178 | 399.6582 | 1011.2549 | 792.5903 | 1008.1055 | 0.60645 | 0.25561 | 0.3252 | 0.012695 | 0 | 20.4 | 0
| 32.6765 | 449.4629 | 49.9268 | 399.292 | 1011.1816 | 792.6636 | 1007.7759 | 0.60864 | 0.26001 | 0.3252 | 0.013184 | 0 | 20.4 | 0
| 32.877 | 448.7305 | 52.002 | 398.5596 | 1011.145 | 792.7368 | 1008.2153 | 0.60425 | 0.25488 | 0.3252 | 0.013184 | 0 | 20.4 | 0
| 33.0774 | 449.0967 | 51.2695 | 398.6816 | 1011.145 | 792.6636 | 1008.252 | 0.61157 | 0.25488 | 0.3252 | 0.012207 | 0 | 20.4 | 0
| 33.2768 | 449.4629 | 49.9268 | 400.1465 | 1011.145 | 792.7002 | 1008.4351 | 0.60498 | 0.25708 | 0.3252 | 0.013184 | 0 | 20.4 | 0
| 33.4777 | 450.0732 | 49.5605 | 398.5596 | 1011.0352 | 792.5171 | 1008.3984 | 0.60864 | 0.25561 | 0.3252 | 0.010986 | 0 | 20.4 | 0
| 33.6782 | 449.585 | 50.415 | 398.5596 | 1011.0718 | 792.5537 | 1008.4351 | 0.60205 | 0.25928 | 0.3252 | 0.012207 | 0 | 20.4 | 0
| 33.8797 | 449.2188 | 49.4385 | 397.7051 | 1011.0718 | 792.627 | 1008.1421 | 0.60791 | 0.25415 | 0.3252 | 0.013428 | 0 | 20.4 | 0
| 34.0801 | 450.9277 | 48.3398 | 398.0713 | 1010.9253 | 792.5903 | 1008.0688 | 0.60205 | 0.25342 | 0.32812 | 0.013184 | 0 | 20.4 | 0
| 34.2801 | 450.1953 | 48.584 | 398.9258 | 1010.9985 | 792.6636 | 1008.0322 | 0.60718 | 0.24902 | 0.3252 | 0.012939 | 0 | 20.4 | 0
| 34.4816 | 450.6836 | 49.1943 | 398.8037 | 1010.9253 | 792.627 | 1008.1421 | 0.60791 | 0.25488 | 0.32812 | 0.012939 | 0 | 20.4 | 0
| 34.681 | 449.8291 | 50.1709 | 398.5596 | 1010.9253 | 792.5537 | 1008.1421 | 0.60205 | 0.25195 | 0.3252 | 0.011719 | 0 | 20.4 | 0
| 34.8827 | 448.7305 | 50.5371 | 397.9492 | 1010.9619 | 792.627 | 1008.1421 | 0.60352 | 0.25269 | 0.32812 | 0.012451 | 0 | 20.4 | 0
| 35.0832 | 449.585 | 50.1709 | 397.2168 | 1010.8887 | 792.5537 | 1008.0688 | 0.60571 | 0.25488 | 0.32373 | 0.012451 | 0 | 20.4 | 0
| 35.2822 | 449.9512 | 49.9268 | 397.583 | 1010.8887 | 792.5903 | 1008.0688 | 0.60571 | 0.25269 | 0.32812 | 0.011719 | 0 | 20.4 | 0
| 35.4836 | 448.6084 | 50.1709 | 397.7051 | 1010.7788 | 792.5537 | 1008.0322 | 0.60278 | 0.25635 | 0.32373 | 0.010986 | 0 | 20.4 | 0
| 35.6843 | 448.3643 | 49.6826 | 397.0947 | 1010.7788 | 792.5903 | 1008.1055 | 0.60645 | 0.25708 | 0.3252 | 0.01123 | 0 | 20.4 | 0
| 35.8848 | 447.6318 | 50.7812 | 396.1182 | 1010.7788 | 792.5537 | 1008.1055 | 0.60571 | 0.25269 | 0.32227 | 0.012207 | 0 | 20.4 | 0
| 36.0852 | 450.0732 | 49.6826 | 395.752 | 1010.7056 | 792.5537 | 1007.9956 | 0.60718 | 0.24829 | 0.33252 | 0.011719 | 0 | 20.4 | 0
| 36.2857 | 451.1719 | 48.4619 | 397.7051 | 1010.7056 | 792.5903 | 1008.1421 | 0.60864 | 0.25488 | 0.3252 | 0.013428 | 0 | 20.4 | 0
| 36.4863 | 451.7822 | 47.4854 | 398.4375 | 1010.5591 | 792.6636 | 1008.252 | 0.60059 | 0.25708 | 0.32373 | 0.011719 | 0 | 20.4 | 0
| 36.6863 | 450.1953 | 49.4385 | 397.583 | 1010.6323 | 792.7002 | 1008.0688 | 0.60864 | 0.25342 | 0.31934 | 0.010986 | 0 | 20.4 | 0
| 36.8868 | 449.3408 | 50.5371 | 397.2168 | 1010.6323 | 792.5171 | 1008.2153 | 0.60864 | 0.25488 | 0.32812 | 0.012451 | 0 | 20.4 | 0
| 37.0868 | 448.3643 | 51.2695 | 397.2168 | 1010.5957 | 792.5903 | 1008.1421 | 0.60571 | 0.25342 | 0.32373 | 0.012939 | 0 | 20.4 | 0
| 37.2876 | 449.0967 | 50.5371 | 398.0713 | 1010.6323 | 792.627 | 1008.3252 | 0.60718 | 0.25415 | 0.3252 | 0.011719 | 0 | 20.4 | 0
| 37.4871 | 449.0967 | 49.6826 | 396.8506 | 1010.7056 | 792.627 | 1007.9956 | 0.60498 | 0.25488 | 0.3252 | 0.013184 | 0 | 20.4 | 0
| 37.6885 | 448.6084 | 49.1943 | 397.7051 | 1010.7788 | 792.5171 | 1008.1055 | 0.60571 | 0.25561 | 0.32373 | 0.012207 | 0 | 20.4 | 0
| 37.889 | 449.8291 | 48.584 | 397.9492 | 1010.7788 | 792.5903 | 1008.2153 | 0.60425 | 0.25561 | 0.32373 | 0.012695 | 0 | 20.4 | 0
| 38.0895 | 449.0967 | 49.6826 | 399.5361 | 1010.7422 | 792.5537 | 1008.5815 | 0.60791 | 0.25342 | 0.32812 | 0.011963 | 0 | 20.4 | 0
| 38.2896 | 449.0967 | 49.4385 | 397.9492 | 1010.7788 | 792.5537 | 1008.2886 | 0.60498 | 0.25561 | 0.32373 | 0.012939 | 0 | 20.4 | 0
| 38.4901 | 448.3643 | 49.8047 | 397.9492 | 1010.8154 | 792.5903 | 1008.252 | 0.60571 | 0.25342 | 0.3252 | 0.011475 | 0 | 20.4 | 0
| 38.6907 | 449.0967 | 50.0488 | 396.6064 | 1010.8154 | 792.5171 | 1007.9956 | 0.60425 | 0.25342 | 0.32812 | 0.010986 | 0 | 20.4 | 0
| 38.8912 | 449.0967 | 50.1709 | 397.0947 | 1010.8154 | 792.5537 | 1008.1787 | 0.60498 | 0.25488 | 0.32227 | 0.011963 | 0 | 20.4 | 0
| 39.0917 | 449.707 | 49.4385 | 398.4375 | 1010.8154 | 792.5903 | 1008.252 | 0.60864 | 0.25488 | 0.32373 | 0.012207 | 0 | 20.4 | 0
| 39.2922 | 450.6836 | 48.584 | 397.8271 | 1010.7788 | 792.5537 | 1008.2153 | 0.61157 | 0.25269 | 0.32812 | 0.012695 | 0 | 20.4 | 0
| 39.4926 | 449.4629 | 49.6826 | 397.9492 | 1010.7788 | 792.627 | 1008.1055 | 0.60278 | 0.25781 | 0.32959 | 0.011475 | 0 | 20.4 | 0
| 39.6921 | 447.6318 | 52.124 | 397.4609 | 1010.7056 | 792.627 | 1008.1421 | 0.60864 | 0.25635 | 0.3252 | 0.012207 | 0 | 20.4 | 0
| 39.8926 | 448.2422 | 51.3916 | 397.2168 | 1010.7056 | 792.5537 | 1008.252 | 0.60571 | 0.25708 | 0.3252 | 0.010986 | 0 | 20.4 | 0
| 40.0941 | 449.4629 | 49.3164 | 397.583 | 1010.7056 | 792.5537 | 1008.1421 | 0.60718 | 0.25781 | 0.32373 | 0.012695 | 0 | 20.4 | 0
| 40.2946 | 449.0967 | 48.8281 | 397.9492 | 1010.8154 | 792.627 | 1008.2153 | 0.60645 | 0.25415 | 0.3252 | 0.010986 | 0 | 20.4 | 0
| 40.4941 | 449.4629 | 50.1709 | 397.9492 | 1010.7422 | 792.627 | 1008.3618 | 0.61084 | 0.25781 | 0.3252 | 0.013184 | 0 | 20.4 | 0
| 40.6955 | 449.9512 | 50.1709 | 398.5596 | 1010.5591 | 792.627 | 1008.3984 | 0.60278 | 0.25781 | 0.32812 | 0.013672 | 0 | 20.4 | 0
| 40.896 | 450.9277 | 49.3164 | 398.4375 | 1010.5225 | 792.6636 | 1008.1421 | 0.60791 | 0.25781 | 0.32812 | 0.012451 | 0 | 20.4 | 0
| 41.0965 | 449.9512 | 49.3164 | 399.1699 | 1010.4492 | 792.5537 | 1008.3252 | 0.60352 | 0.25269 | 0.3252 | 0.011719 | 0 | 20.4 | 0
| 41.2965 | 449.4629 | 50.5371 | 399.0479 | 1010.4492 | 792.7002 | 1008.4351 | 0.61084 | 0.25708 | 0.31934 | 0.011719 | 0 | 20.4 | 0
| 41.497 | 449.0967 | 51.7578 | 397.9492 | 1010.4492 | 792.5903 | 1008.4351 | 0.60205 | 0.25049 | 0.3252 | 0.011963 | 0 | 20.4 | 0
| 41.6975 | 448.3643 | 51.7578 | 398.3154 | 1010.4858 | 792.5171 | 1008.4717 | 0.60938 | 0.25561 | 0.32812 | 0.011963 | 0 | 20.4 | 0
| 41.898 | 449.3408 | 50.415 | 398.4375 | 1010.4492 | 792.5537 | 1008.5449 | 0.60571 | 0.26001 | 0.32373 | 0.011963 | 0 | 20.4 | 0
| 42.0985 | 449.8291 | 49.4385 | 398.3154 | 1010.5225 | 792.627 | 1008.6182 | 0.60571 | 0.25342 | 0.32812 | 0.011963 | 0 | 20.4 | 0
| 42.2989 | 449.4629 | 49.1943 | 397.583 | 1010.4858 | 792.5537 | 1008.5815 | 0.61084 | 0.25488 | 0.32812 | 0.011963 | 0 | 20.4 | 0
| 42.4994 | 449.2188 | 50.5371 | 397.2168 | 1010.5591 | 792.6636 | 1008.5815 | 0.60278 | 0.25855 | 0.32812 | 0.012695 | 0 | 20.4 | 0
| 42.6999 | 450.4395 | 49.6826 | 396.9727 | 1010.5591 | 792.5903 | 1008.5815 | 0.60498 | 0.25269 | 0.32373 | 0.013184 | 0 | 20.4 | 0
| 42.9004 | 451.0498 | 48.8281 | 397.9492 | 1010.5225 | 792.5537 | 1008.5083 | 0.60645 | 0.25928 | 0.32373 | 0.012207 | 0 | 20.4 | 0
| 43.1009 | 450.8057 | 48.2178 | 399.1699 | 1010.5225 | 792.627 | 1008.5815 | 0.60645 | 0.25122 | 0.32373 | 0.012451 | 0 | 20.4 | 0
| 43.3013 | 449.707 | 49.6826 | 399.0479 | 1010.5591 | 792.5903 | 1008.4351 | 0.60791 | 0.25928 | 0.32812 | 0.011719 | 0 | 20.4 | 0
| 43.5018 | 448.7305 | 52.002 | 397.0947 | 1010.4858 | 792.5537 | 1008.3618 | 0.60498 | 0.25561 | 0.32373 | 0.012451 | 0 | 20.4 | 0
| 43.7021 | 448.9746 | 52.124 | 396.6064 | 1010.4492 | 792.5537 | 1008.5449 | 0.60425 | 0.26001 | 0.3252 | 0.011719 | 0 | 20.4 | 0
| 43.9013 | 450.5615 | 49.6826 | 397.9492 | 1010.4126 | 792.6636 | 1008.6182 | 0.60352 | 0.25561 | 0.32373 | 0.011963 | 0 | 20.4 | 0
| 44.102 | 449.4629 | 49.1943 | 397.4609 | 1010.376 | 792.4805 | 1008.4351 | 0.60352 | 0.25855 | 0.32373 | 0.012451 | 0 | 20.4 | 0
| 44.303 | 449.3408 | 50.1709 | 396.3623 | 1010.376 | 792.5903 | 1008.4351 | 0.60864 | 0.25269 | 0.32227 | 0.012939 | 0 | 20.4 | 0
| 44.5034 | 450.4395 | 49.6826 | 397.0947 | 1010.3394 | 792.5537 | 1008.5449 | 0.60425 | 0.25415 | 0.3252 | 0.013184 | 0 | 20.4 | 0
| 44.7039 | 450.1953 | 47.8516 | 398.8037 | 1010.376 | 792.5537 | 1008.5083 | 0.61304 | 0.25635 | 0.32227 | 0.011719 | 0 | 20.4 | 0
| 44.9044 | 449.9512 | 47.7295 | 398.5596 | 1010.4126 | 792.5537 | 1008.5083 | 0.60718 | 0.25269 | 0.32812 | 0.012207 | 0 | 20.4 | 0
| 45.1039 | 450.8057 | 48.4619 | 397.0947 | 1010.4492 | 792.5537 | 1008.4717 | 0.60278 | 0.25561 | 0.3252 | 0.012451 | 0 | 20.4 | 0
| 45.3055 | 450.1953 | 49.8047 | 396.2402 | 1010.4492 | 792.627 | 1008.4717 | 0.60352 | 0.25269 | 0.3252 | 0.012695 | 0 | 20.4 | 0
| 45.5061 | 449.2188 | 50.6592 | 397.2168 | 1010.4492 | 792.627 | 1008.5815 | 0.60571 | 0.25561 | 0.3252 | 0.011719 | 0 | 20.4 | 0
| 45.7066 | 448.7305 | 50.5371 | 397.4609 | 1010.5225 | 792.5537 | 1008.728 | 0.60498 | 0.25781 | 0.32227 | 0.013184 | 0 | 20.4 | 0
| 45.907 | 450.5615 | 49.4385 | 397.0947 | 1010.4492 | 792.5903 | 1008.6914 | 0.60718 | 0.25561 | 0.32373 | 0.011475 | 0 | 20.4 | 0
| 46.1065 | 451.416 | 48.3398 | 397.4609 | 1010.4492 | 792.5537 | 1008.6182 | 0.60425 | 0.25269 | 0.32373 | 0.011719 | 0 | 20.4 | 0
| 46.3068 | 449.8291 | 48.3398 | 397.8271 | 1010.4492 | 792.5537 | 1008.4717 | 0.60718 | 0.25561 | 0.3252 | 0.012695 | 0 | 20.4 | 0
| 46.5084 | 449.4629 | 49.0723 | 397.2168 | 1010.5225 | 792.6636 | 1008.5449 | 0.60352 | 0.25269 | 0.32373 | 0.013184 | 0 | 20.4 | 0
| 46.7089 | 449.0967 | 50.0488 | 396.8506 | 1010.5591 | 792.6636 | 1008.6914 | 0.60645 | 0.25635 | 0.32812 | 0.012451 | 0 | 20.4 | 0
| 46.9093 | 448.4863 | 50.5371 | 397.3389 | 1010.6689 | 792.6636 | 1008.7646 | 0.60571 | 0.25708 | 0.32373 | 0.012451 | 0 | 20.4 | 0
| 47.1098 | 449.0967 | 50.1709 | 397.2168 | 1010.7056 | 792.5903 | 1008.6548 | 0.60645 | 0.25855 | 0.32812 | 0.012939 | 0 | 20.4 | 0
| 47.3099 | 449.4629 | 49.4385 | 396.7285 | 1010.7056 | 792.5537 | 1008.4717 | 0.60938 | 0.25781 | 0.32227 | 0.012451 | 0 | 20.4 | 0
| 47.5104 | 449.0967 | 50.5371 | 397.4609 | 1010.7788 | 792.5537 | 1008.6182 | 0.60498 | 0.25781 | 0.32812 | 0.012939 | 0 | 20.4 | 0
| 47.7098 | 447.876 | 51.7578 | 397.4609 | 1010.8154 | 792.5537 | 1008.6914 | 0.61304 | 0.25781 | 0.3252 | 0.011719 | 0 | 20.4 | 0
| 47.9106 | 449.707 | 50.5371 | 397.7051 | 1010.7422 | 792.5537 | 1008.728 | 0.61304 | 0.25342 | 0.3252 | 0.012207 | 0 | 20.4 | 0
| 48.1124 | 450.1953 | 49.3164 | 398.4375 | 1010.8887 | 792.5537 | 1008.4717 | 0.61157 | 0.26001 | 0.32373 | 0.010986 | 0 | 20.4 | 0
| 48.3125 | 449.4629 | 49.4385 | 396.8506 | 1010.9253 | 792.5537 | 1008.2886 | 0.60571 | 0.25561 | 0.32812 | 0.013672 | 0 | 20.4 | 0
| 48.5126 | 449.707 | 50.6592 | 397.2168 | 1010.9253 | 792.627 | 1008.3618 | 0.60791 | 0.25561 | 0.32227 | 0.013184 | 0 | 20.4 | 0
| 48.7121 | 448.6084 | 51.8799 | 398.4375 | 1011.0718 | 792.5537 | 1008.6914 | 0.60864 | 0.25269 | 0.32373 | 0.012939 | 0 | 20.4 | 0
| 48.9137 | 448.8525 | 51.6357 | 397.3389 | 1011.0352 | 792.627 | 1008.5815 | 0.60938 | 0.25488 | 0.32373 | 0.013184 | 0 | 20.4 | 0
| 49.1142 | 449.585 | 50.293 | 398.1934 | 1011.145 | 792.5171 | 1008.6914 | 0.61304 | 0.25195 | 0.3252 | 0.013916 | 0 | 20.4 | 0
| 49.3149 | 449.9512 | 50.0488 | 397.8271 | 1010.9985 | 792.5537 | 1008.6914 | 0.60278 | 0.26074 | 0.32812 | 0.012451 | 0 | 20.4 | 0
| 49.5144 | 447.876 | 51.8799 | 398.0713 | 1011.0352 | 792.5903 | 1008.9111 | 0.60791 | 0.25708 | 0.32373 | 0.012207 | 0 | 20.4 | 0
| 49.7155 | 448.9746 | 51.2695 | 397.9492 | 1010.9985 | 792.5537 | 1008.8745 | 0.60352 | 0.25781 | 0.32812 | 0.012451 | 0 | 20.4 | 0
| 49.9156 | 449.8291 | 49.3164 | 397.9492 | 1011.0352 | 792.6636 | 1008.728 | 0.60938 | 0.25195 | 0.32373 | 0.010742 | 0 | 20.4 | 0
| 50.1161 | 449.585 | 48.584 | 397.583 | 1010.9985 | 792.5903 | 1008.5815 | 0.60864 | 0.25928 | 0.33252 | 0.013184 | 0 | 20.4 | 0
| 50.3162 | 449.4629 | 49.6826 | 397.8271 | 1011.0352 | 792.5537 | 1008.6182 | 0.60425 | 0.25269 | 0.3252 | 0.013184 | 0 | 20.4 | 0
| 50.5156 | 449.707 | 50.9033 | 396.8506 | 1011.0352 | 792.5537 | 1008.5449 | 0.60864 | 0.25342 | 0.3252 | 0.011963 | 0 | 20.4 | 0
| 50.7162 | 449.707 | 50.293 | 397.583 | 1011.0352 | 792.6636 | 1008.728 | 0.60645 | 0.25488 | 0.32227 | 0.013184 | 0 | 20.4 | 0
| 50.9176 | 449.3408 | 49.5605 | 397.9492 | 1011.0352 | 792.5537 | 1008.6914 | 0.60718 | 0.24902 | 0.32812 | 0.013916 | 0 | 20.4 | 0
| 51.1181 | 447.998 | 50.7812 | 398.0713 | 1011.0352 | 792.6636 | 1008.728 | 0.60352 | 0.25781 | 0.32812 | 0.011719 | 0 | 20.4 | 0
| 51.3185 | 447.6318 | 51.7578 | 396.2402 | 1011.0352 | 792.627 | 1008.7646 | 0.60278 | 0.25928 | 0.3252 | 0.012451 | 0 | 20.4 | 0
| 51.519 | 448.2422 | 50.7812 | 396.4844 | 1011.1084 | 792.5537 | 1008.8379 | 0.60425 | 0.25269 | 0.32373 | 0.010986 | 0 | 20.4 | 0
| 51.719 | 449.4629 | 48.4619 | 395.0195 | 1011.0352 | 792.5903 | 1008.5449 | 0.60938 | 0.25561 | 0.3252 | 0.013184 | 0 | 20.4 | 0
| 51.9195 | 449.9512 | 47.6074 | 396.9727 | 1011.0352 | 792.627 | 1008.8745 | 0.60645 | 0.25561 | 0.32812 | 0.013428 | 0 | 20.4 | 0
| 52.1195 | 450.1953 | 48.4619 | 395.6299 | 1010.9253 | 792.6636 | 1008.5449 | 0.60352 | 0.25488 | 0.3252 | 0.013672 | 0 | 20.4 | 0
| 52.3202 | 449.707 | 49.3164 | 397.2168 | 1010.9253 | 792.627 | 1008.8745 | 0.60791 | 0.25488 | 0.32812 | 0.013672 | 0 | 20.4 | 0
| 52.5207 | 449.8291 | 49.4385 | 397.9492 | 1010.8521 | 792.5537 | 1008.9844 | 0.60571 | 0.25195 | 0.32812 | 0.012207 | 0 | 20.4 | 0
| 52.7211 | 449.4629 | 50.0488 | 398.4375 | 1010.8521 | 792.5537 | 1008.8745 | 0.60864 | 0.25269 | 0.3252 | 0.012939 | 0 | 20.4 | 0
| 52.9216 | 449.0967 | 50.293 | 398.1934 | 1010.8521 | 792.627 | 1008.9478 | 0.60718 | 0.25488 | 0.3252 | 0.012939 | 0 | 20.4 | 0
| 53.1221 | 449.0967 | 50.1709 | 398.3154 | 1010.7788 | 792.5537 | 1008.9844 | 0.60864 | 0.25195 | 0.3252 | 0.011719 | 0 | 20.4 | 0
| 53.3222 | 448.9746 | 50.1709 | 396.8506 | 1010.7056 | 792.5537 | 1008.8379 | 0.60352 | 0.25195 | 0.32227 | 0.012451 | 0 | 20.4 | 0
| 53.5227 | 450.3174 | 48.9502 | 397.2168 | 1010.7422 | 792.5537 | 1008.9478 | 0.60718 | 0.25781 | 0.33252 | 0.012695 | 0 | 20.4 | 0
| 53.7232 | 449.3408 | 48.9502 | 397.583 | 1010.7422 | 792.5537 | 1008.9844 | 0.60718 | 0.25781 | 0.31934 | 0.011719 | 0 | 20.4 | 0
| 53.9227 | 449.8291 | 49.6826 | 397.4609 | 1010.8154 | 792.627 | 1008.9478 | 0.60571 | 0.25561 | 0.33252 | 0.013428 | 0 | 20.4 | 0
| 54.1242 | 449.2188 | 51.2695 | 397.9492 | 1010.7788 | 792.7002 | 1009.0942 | 0.60938 | 0.25049 | 0.3252 | 0.011719 | 0 | 20.4 | 0
| 54.3246 | 449.585 | 50.5371 | 398.0713 | 1010.7788 | 792.5537 | 1009.0942 | 0.60352 | 0.25635 | 0.3252 | 0.012939 | 0 | 20.4 | 0
| 54.5252 | 450.1953 | 49.6826 | 398.4375 | 1010.8154 | 792.5537 | 1009.0576 | 0.60571 | 0.25855 | 0.32373 | 0.012207 | 0 | 20.4 | 0
| 54.7257 | 450.0732 | 49.6826 | 398.4375 | 1010.8154 | 792.6636 | 1009.0576 | 0.60571 | 0.25561 | 0.32373 | 0.013184 | 0 | 20.4 | 0
| 54.9261 | 449.0967 | 51.1475 | 397.2168 | 1010.8887 | 792.627 | 1008.9478 | 0.60132 | 0.25488 | 0.32812 | 0.011963 | 0 | 20.4 | 0
| 55.1266 | 449.2188 | 50.1709 | 396.6064 | 1010.9619 | 792.627 | 1008.9478 | 0.60718 | 0.25488 | 0.32373 | 0.012451 | 0 | 20.4 | 0
| 55.3269 | 449.8291 | 48.9502 | 396.8506 | 1010.9985 | 792.5903 | 1008.8379 | 0.60498 | 0.25488 | 0.32373 | 0.011719 | 0 | 20.4 | 0
| 55.5274 | 451.0498 | 48.0957 | 398.1934 | 1010.9619 | 792.5903 | 1008.9844 | 0.60571 | 0.25635 | 0.32373 | 0.011475 | 0 | 20.4 | 0
| 55.7281 | 450.1953 | 49.5605 | 398.8037 | 1010.9619 | 792.5537 | 1009.314 | 0.60938 | 0.25855 | 0.3252 | 0.011719 | 0 | 20.4 | 0
| 55.9285 | 449.2188 | 51.2695 | 397.583 | 1010.9985 | 792.5903 | 1008.9478 | 0.60938 | 0.25781 | 0.32812 | 0.01123 | 0 | 20.4 | 0
| 56.1292 | 448.9746 | 50.293 | 397.8271 | 1010.9253 | 792.5903 | 1008.8745 | 0.61084 | 0.25708 | 0.32812 | 0.013672 | 0 | 20.4 | 0
| 56.3293 | 449.0967 | 49.1943 | 398.1934 | 1010.8521 | 792.4438 | 1008.9111 | 0.60571 | 0.25561 | 0.32227 | 0.012695 | 0 | 20.4 | 0
| 56.5297 | 450.1953 | 48.7061 | 397.8271 | 1010.9253 | 792.6636 | 1008.9478 | 0.60938 | 0.25781 | 0.3252 | 0.013184 | 0 | 20.4 | 0
| 56.7302 | 449.585 | 49.8047 | 397.2168 | 1010.9253 | 792.627 | 1008.9478 | 0.60938 | 0.25708 | 0.32373 | 0.013184 | 0 | 20.4 | 0
| 56.9297 | 449.4629 | 50.1709 | 395.2637 | 1010.8521 | 792.627 | 1008.3618 | 0.60352 | 0.25269 | 0.32373 | 0.013672 | 0 | 20.4 | 0
| 57.1313 | 448.3643 | 50.6592 | 397.9492 | 1010.8887 | 792.5537 | 1008.9111 | 0.60864 | 0.25342 | 0.3252 | 0.013916 | 0 | 20.4 | 0
| 57.3318 | 449.3408 | 50.415 | 397.9492 | 1010.8521 | 792.627 | 1008.8745 | 0.60718 | 0.25269 | 0.32812 | 0.013672 | 0 | 20.4 | 0
| 57.5323 | 448.2422 | 50.415 | 397.9492 | 1010.8154 | 792.5903 | 1008.728 | 0.60498 | 0.25342 | 0.3252 | 0.011963 | 0 | 20.4 | 0
| 57.7328 | 449.2188 | 49.5605 | 396.8506 | 1010.7788 | 792.5171 | 1008.6548 | 0.60498 | 0.25781 | 0.33252 | 0.013184 | 0 | 20.4 | 0
| 57.9323 | 448.4863 | 50.1709 | 397.0947 | 1010.8521 | 792.5537 | 1008.8013 | 0.60938 | 0.25488 | 0.32373 | 0.011719 | 0 | 20.4 | 0
| 58.1339 | 449.4629 | 49.4385 | 397.583 | 1010.8887 | 792.5903 | 1008.8379 | 0.60718 | 0.25269 | 0.33252 | 0.012695 | 0 | 20.4 | 0
| 58.3344 | 449.4629 | 49.3164 | 398.3154 | 1010.7056 | 792.5537 | 1008.8745 | 0.60571 | 0.25561 | 0.32227 | 0.011963 | 0 | 20.4 | 0
| 58.5349 | 449.8291 | 49.4385 | 397.9492 | 1010.8154 | 792.5537 | 1008.6914 | 0.60938 | 0.25855 | 0.32373 | 0.012695 | 0 | 20.4 | 0
| 58.7356 | 450.5615 | 48.9502 | 397.8271 | 1010.8154 | 792.5537 | 1008.7646 | 0.60864 | 0.25415 | 0.32227 | 0.012451 | 0 | 20.4 | 0
| 58.9361 | 449.4629 | 49.9268 | 398.3154 | 1010.8154 | 792.5903 | 1008.8379 | 0.60352 | 0.25415 | 0.32373 | 0.012695 | 0 | 20.4 | 0
| 59.1365 | 449.0967 | 51.2695 | 398.6816 | 1010.7056 | 792.7002 | 1008.9478 | 0.60718 | 0.25342 | 0.32227 | 0.013184 | 0 | 20.4 | 0
| 59.3366 | 449.4629 | 50.9033 | 398.5596 | 1010.7422 | 792.6636 | 1008.8013 | 0.60425 | 0.25781 | 0.3252 | 0.011719 | 0 | 20.4 | 0
| 59.5372 | 449.8291 | 50.5371 | 398.4375 | 1010.7788 | 792.5537 | 1008.6914 | 0.60132 | 0.25928 | 0.3252 | 0.011719 | 0 | 20.4 | 0
| 59.738 | 449.2188 | 50.5371 | 397.8271 | 1010.7422 | 792.7002 | 1008.6914 | 0.60425 | 0.26001 | 0.32812 | 0.011719 | 0 | 20.4 | 0
| 59.9385 | 449.3408 | 49.9268 | 398.8037 | 1010.6689 | 792.5903 | 1008.9844 | 0.60718 | 0.26001 | 0.33252 | 0.012451 | 0 | 20.4 | 0